## Titulní
Obec Moravany
Střední 28
664 48 Moravany
Moravany - dostavba kanalizace
Dokumentace stavby
Rozpočet

## Uchazeč
Vyplňte následující údaje o Vaší společnosti
Obchodní název
Ulice a č.p.
Místo
PSČ
IČO
DIČ
Kontaktní osoba
telefon, fax
e-mail
Poznámka :
Ve všech listech tohoto souboru můžete měnit pouze buňky s modrým pozadím. Jedná se o tyto údaje : - údaje o firmě - jednotkové ceny položek - u položek typu procentické přesuny hmot zadejte i množství (hodnota je určitým procentem z ceny stavebního dílu nebo jeho části) - připomínky k položkovému zadání

## Stavba
Soupis stavebních prací, dodávek a služeb
| Stavba : | 10158
Kanalizace Moravany - dostavba
Cena bez DPH :
| Zadavatel : |  |  | IČO :
DIČ :
| Projektant : | SMV projekt, s.r.o. |  | IČO : | 282 74 474
|  | Sídlo: Štolcova 41, 618 00 Brno |  | DIČ : | CZ 282 74 474
Provozovna: Pechova 3, 615 00 Brno
Ing. Petr Sukač, autorizace číslo: 5465645645654
|  | APC SILNICE s.r.o. |  | IČO : | 60705981
|  | Palackého třída 768/12 |  | DIČ : | CZ60705981
612 00, Brno-Královo Pole
Rekapitulace stavebních objektů a provozních souborů
Číslo objektu | Číslo a název rozpočtu |  | JKSO | Počet | Cena
Stavební objekt |  |  |  | 12
SO 1.01 | Gravitační stoka splašk.kanalizace S1.01 - část B |  | 827.2.1.1 | 1
SO 1.02 | Gravitační stoka splašk.kanalizace S2 - část A |  | 827.2.1.1 | 1
SO 1.03 | Gravitační stoka splašk.kanalizace S2.02 - část C |  | 827.2.1.1 | 1
SO1.04 | Kanalizační stoky dešťové kanalizace DS2 - část C |  | 827.2.1.1 | 1
SO 02-62 | Dešťová kanalizace DS1 - část A |  | 827.2.1.1 | 1
SO 02-62 | Dešťová kanalizace DS1 - část B |  | 827.2.1.1 | 1
SO01 | Část A - ul. Hlavní - dešťová kanalizace |  | 822.26.7.0 | 1
SO01 | Část A - ul. Hlavní - splašková kanalizace |  | 822.26.7.0 | 1
SO01 | Část B - ul. Hlavní - dešťová kanalizace |  | 822.26.7.0 | 1
SO01 | Část B - ul. Hlavní - splašková kanalizace |  | 822.26.7.0 | 1
SO01 | Část C - chodník ul. Hlavní - Květná, ul. Květná, chodník ul. Květná - Žitná, ul. Žitná - dešť. kan. |  | 822.26.7.0 | 1
SO01 | Část C - chodník ul. Hlavní - Květná, ul. Květná, chodník ul. Květná - Žitná, ul. Žitná - spla. kan. |  | 822.26.7.0 | 1
Ostatní položky |  |  |  | 10
| Zařízení staveniště |  |  | 1
| Upřeňující realizační dokumentace |  |  | 1
| Provádění a organizace výstavby, náhradní transport odpadních vod, provizorní propoje a čerpání |  |  | 1
| Provizorní přepoj vodovodu vč. materiálu |  |  | 1
| Zkoušky a průzkumy, vč archeologického |  |  | 1
| Provozní řád |  |  | 1
| Dokumentace skutečného provedení |  |  | 1
| Vytyčení stavby |  |  | 1
| Dočasná dopravní opatření - Náklady na vyhotovení návrhu dočasného dopravního značení, jeho projednání s dotčenými orgány a organizacemi, dodání dopravních značek a světelné signalizace, jejich rozmístění a přemisťování a jejich údržba v průběhu výstavby včetně následného odstranění po ukončení stavebních prací |  |  | 1
| Předčasné užívání |  |  | 1
Celkem za stavbu bez DPH |  |  | 0 | 22
DPH | 21%
Celkem za stavbu s DPH

## SO 1.01 Rek - část B
Stavba : | 10158 | Kanalizace Moravany - dostavba |  | JKSO: | 827.2.1.1
Objekt : | SO 1.01 | Gravitační stoka splašk.kanalizace S1.01
Rekapitulace stavebního objektu
Zákl. údaje | SO 1.01
Gravitační stoka splašk.kanalizace S1.01
Třídník stavebních objektů: | 827 | Vedení trubní dálková přípojná
| 827.2 | Kanalizace trubní
| 827.2.1 | potrubí z trub z plastických hmot a sklolaminátu
| 827.2.1.1 | novostavba objektu
Rozsah: |  | m
Rekapitulace soupisů náležejících k objektu
Soupis |  |  |  |  | Cena (Kč)
01 | Gravitační stoka splašk.kanalizace S1.01 - část B
| Celkem objekt |  | SO 1.01

## SO 1.01 Pol - část B
Položkový rozpočet
S: | 10158 | Kanalizace Moravany - dostavba
O: | 01 | Stavební objekty
R: | SO 1.01 | Gravitační stoka splašk.kanalizace S1.01
P.č. | Číslo položky | Název položky | MJ | množství | cena / MJ | celkem (Kč) | ceník | cen.soustava
Díl: | 1 | Zemní práce | [7 empty] | 1
1 | 131201202R00 | Hloubení zapažených jam v hor.3 do 1000 m3 | m3 | 234.0325 |  |  | 800-1 | RTS |  | 2 | 1 | 0 | 0 | 1 | 0 | 0 | 0 | 0 | 0 | 1 | 0 | 0
|  | 3*3*3,83 |  | 34.47 |  |  |  |  | 3*3*3,83
|  | 2,5*2,5*(2,47+3,71+3,75+3,75+3,73+2,54+2,8+2,05+1,97+1,74+1,7+1,72) |  | 199.5625 |  |  |  |  | 2,5*2,5*(2,47+3,71+3,75+3,75+3,73+2,54+2,8+2,05+1,97+1,74+1,7+1,72)
2 | 132201202RX0 | Hloubení rýh šířky do 200 cm v hor.3 do 1000 m3 ručně | m3 | 261.072 |  |  | 800-1 | RTS |  | 2 | 1 | 0 | 0 | 1 | 0 | 0 | 0 | 0 | 0 | 1 | 0 | 0
|  | 145,04*1*1,8 |  | 261.072 |  |  |  |  | 145,04*1*1,8
3 | 151101102R00 | Pažení a rozepření stěn rýh - hl. do 4m | m2 | 887.404 |  |  | 800-1 | RTS |  | 2 | 1 | 0 | 0 | 1 | 0 | 0 | 0 | 0 | 0 | 1 | 0 | 0.00086
|  | 145,04*1,8*2 |  | 522.144 |  |  |  |  | 145,04*1,8*2
|  | 3*4*3,83 |  | 45.96 |  |  |  |  | 3*4*3,83
|  | 2,5*4*(2,47+3,71+3,75+3,75+3,73+2,54+2,8+2,05+1,97+1,74+1,7+1,72) |  | 319.3 |  |  |  |  | 2,5*4*(2,47+3,71+3,75+3,75+3,73+2,54+2,8+2,05+1,97+1,74+1,7+1,72)
4 | 151101112R00 | Odstranění paženi stěn rýh - hl. do 4 m | m2 | 887.404 |  |  | 800-1 | RTS |  | 2 | 1 | 1 | 1 | 1 | 0 | 0 | 0 | 0 | 0 | 1 | 1 | 0
5 | 161101102R00 | Svislé přemístění výkopku z hor.1-4 do 4,0 m | m3 | 495.1045 |  |  | 800-1 | RTS |  | 2 | 1 | 1 | 1 | 1 | 0 | 0 | 0 | 0 | 0 | 1 | 1 | 0
|  | 234,0325+261,072 |  | 495.1045 |  |  |  |  | 234,0325+261,072
6 | 162601102R00 | Vodorovné přemístění výkopku z hor.1-4 do 5000 m | m3 | 495.1045 |  |  | 800-1 | RTS |  | 2 | 1 | 1 | 1 | 1 | 0 | 0 | 0 | 0 | 0 | 1 | 1 | 0
|  | 234,0325+261,0720 |  | 495.1045 |  |  |  |  | 234,0325+261,0720
7 | 171201201RT1 | Uložení sypaniny na skládku včetně poplatku za skládku | m3 | 495.1045 |  |  | 800-1 | RTS |  | 2 | 1 | 1 | 1 | 1 | 0 | 0 | 0 | 0 | 0 | 1 | 1 | 0
8 | 174101101R01 | Zásyp jam, rýh, šachet se zhutněním vč.dodávky náhradního materiálu, dovoz | m3 | 344.4932 |  |  | 800-1 | RTS |  | 2 | 1 | 1 | 1 | 1 | 0 | 0 | 0 | 0 | 0 | 1 | 1 | 0
|  | 145,04*1*1,1 |  | 159.544 |  |  |  |  | 145,04*1*1,1
|  | (3*3-3,14*0,75*0,75)*3,53 |  | 25.5351 |  |  |  |  | (3*3-3,14*0,75*0,75)*3,53
|  | (2,5*2,5-3,14*0,5*0,5)*(2,24+3,48+3,52*2+3,5+2,31+2,57+1,82+1,74+1,51+1,47+1,49) |  | 159.4141 |  |  |  |  | (2,5*2,5-3,14*0,5*0,5)*(2,24+3,48+3,52*2+3,5+2,31+2,57+1,82+1,74+1,51+1,47+1,49)
9 | 175101101RT2 | Obsyp potrubí bez prohození sypaniny s dodáním štěrkopísku frakce 0 - 22 mm | m3 | 87.024 |  |  | 800-1 | RTS |  | 2 | 1 | 1 | 1 | 1 | 0 | 0 | 0 | 0 | 0 | 1 | 1 | 1.7
|  | 145,04*1*0,6 |  | 87.024 |  |  |  |  | 145,04*1*0,6
| Celkem za | 1 Zemní práce | [7 empty] | 4 |  |  |  |  | 0 | 0 | 0 | 0 | 0
Díl: | 5 | Komunikace | [7 empty] | 1
10 | 564112425R00 | Podklad z bet.recyklátu fr.32-120 po zhutn.tl.25cm | m2 | 205.5 |  |  | 822-1 | RTS |  | 2 | 1 | 1 | 1 | 1 | 0 | 0 | 0 | 0 | 0 | 1 | 1 | 0.49875
|  | 137*1,5 |  | 205.5 |  |  |  |  | 137*1,5
11 | 564112425R00 | Podklad z bet.recyklátu fr.32-120 po zhutn.tl.25cm | m2 | 12.06 |  |  | 822-1 | RTS |  | 2 | 1 | 1 | 1 | 1 | 0 | 0 | 0 | 0 | 0 | 1 | 1 | 0.34839
|  | 8,04*1,5 |  | 12.06 |  |  |  |  | 8,04*1,5
12 | 564751111R00 | Podklad z kameniva drceného vel.32-63 mm,tl. 15 cm | m2 | 12.06 |  |  | 822-1 | RTS |  | 2 | 1 | 1 | 1 | 1 | 0 | 0 | 0 | 0 | 0 | 1 | 1 | 0.60104
|  | 8,04*1,5 |  | 12.06 |  |  |  |  | 8,04*1,5
13 | 564751114R00 | Podklad z kameniva drceného vel.32-63 mm,tl. 18 cm | m2 | 12.06 |  |  | 822-1 | RTS |  | 2 | 1 | 1 | 1 | 1 | 0 | 0 | 0 | 0 | 0 | 1 | 1 | 0.25
|  | 8,04*1,5 |  | 12.06 |  |  |  |  | 8,04*1,5
| Celkem za | 5 Komunikace | [7 empty] | 4 |  |  |  |  | 0 | 0 | 0 | 0 | 0
Díl: | 8 | Trubní vedení | [7 empty] | 1
14 | 212752112R00 | Trativody z drenážních trubek, lože, DN 100 mm | m | 145.04 |  |  | 827-1 | RTS |  | 2 | 1 | 1 | 1 | 1 | 0 | 0 | 0 | 0 | 0 | 1 | 1 | 0.23597
15 | 451573111R00 | Lože pod potrubí ze štěrkopísku do 63 mm | m3 | 14.504 |  |  | 827-1 | RTS |  | 2 | 1 | 1 | 1 | 1 | 0 | 0 | 0 | 0 | 0 | 1 | 1 | 1.8908
|  | 145,04*1*0,1 |  | 14.504 |  |  |  |  | 145,04*1*0,1
16 | 451573111R01 | Lože pod potrubí ze štěrkopísku do 63 mm trativod | m3 | 7.252 |  |  | 827-1 | RTS |  | 2 | 1 | 1 | 1 | 1 | 0 | 0 | 0 | 0 | 0 | 1 | 1 | 1.891
|  | 145,04*0,25*0,2 |  | 7.252 |  |  |  |  | 145,04*0,25*0,2
17 | 631313511R00 | Mazanina betonová tl. 8 - 12 cm B 12,5 (C 12/15) | m3 | 8.4 |  |  | 801-1 | RTS |  | 2 | 1 | 1 | 1 | 1 | 0 | 0 | 0 | 0 | 0 | 1 | 1 | 2.3786
|  | 3*3*0,1 |  | 0.9 |  |  |  |  | 3*3*0,1
|  | 2,5*2,5*0,1*12 |  | 7.5 |  |  |  |  | 2,5*2,5*0,1*12
18 | 631571004R00 | Násyp ze štěrkopísku 0 - 32, tř. I | m3 | 12.6 |  |  | 801-1 | RTS |  | 2 | 1 | 1 | 1 | 1 | 0 | 0 | 0 | 0 | 0 | 1 | 1 | 1.837
|  | 3*3*0,15 |  | 1.35 |  |  |  |  | 3*3*0,15
|  | 2,5*2,5*0,15*12 |  | 11.25 |  |  |  |  | 2,5*2,5*0,15*12
19 | 871375290X00 | Potr.PP DN300 | m | 145.04 |  |  | 827-1 | RTS |  | 2 | 1 | 1 | 1 | 1 | 0 | 0 | 0 | 0 | 0 | 1 | 1 | 0.01146
20 | 892581111R00 | Zkouška těsnosti kanalizace DN do 300, vodou | m | 145.04 |  |  | 827-1 | RTS |  | 2 | 1 | 0 | 0 | 1 | 0 | 0 | 0 | 0 | 0 | 1 | 0 | 0
21 | 894411111R00 | Zřízení šachet z dílců | kus | 6 |  |  | 827-1 | RTS |  | 2 | 1 | 1 | 1 | 1 | 0 | 0 | 0 | 0 | 0 | 1 | 1 | 1.936
22 | 899311112R00 | Osazení poklopů litinových s rámem | kus | 6 |  |  | 827-1 | RTS |  | 2 | 1 | 1 | 1 | 1 | 0 | 0 | 0 | 0 | 0 | 1 | 1 | 0.007
23 | 80002 | Stupadla - D+M | ks | 12 |  |  | vlastní | vlastní |  | 2 | 12 | 0 | 3 | 1 | 0 | 0 | 0 | 0 | 0 | 12 | 0 | 0
24 | 80003 | Přepojení přípojek splaškových | ks | 18 |  |  | vlastní | vlastní |  | 2 | 12 | 0 | 99 | 1 | 0 | 0 | 0 | 0 | 0 | 12 | 0 | 0
25 | 80004 | Zafoukání stáv.potrubí | m | 49.5 |  |  | vlastní | vlastní |  | 2 | 12 | 0 | 100 | 1 | 0 | 0 | 0 | 0 | 0 | 12 | 0 | 0
26 | 55243070.A | Poklop šachtový D 400 uzavřený DN 315 | kus | 6 |  |  | 827-1 | RTS |  | 2 | 3 | 1 | 55243070.A | 1 | 0 | 0 | 0 | 0 | 0 | 3 | 1 | 0.04674
27 | 59224050.X | Skruž šachty SR-M 1000x250 | kus | 2 |  |  | 827-1 | RTS |  | 2 | 3 | 1 | 59224050.X | 1 | 0 | 0 | 0 | 0 | 0 | 3 | 1 | 0.254
28 | 59224052.X | Skruž šachty SR-M 1000x1000 | kus | 1 |  |  | 827-1 | RTS |  | 2 | 3 | 1 | 59224052.X | 1 | 0 | 0 | 0 | 0 | 0 | 3 | 1 | 1.013
29 | 5922405344.X | Dno šachty SU-M 1000x785 | kus | 5 |  |  | 827-1 | RTS |  | 2 | 3 | 1 | 5922405344.X | 1 | 0 | 0 | 0 | 0 | 0 | 3 | 1 | 1.614
30 | 5922405345.X | Dno šachty SU-M 1000x885 | kus | 1 |  |  | 827-1 | RTS |  | 2 | 3 | 1 | 5922405345.X | 1 | 0 | 0 | 0 | 0 | 0 | 3 | 1 | 2.417
31 | 5922405395.X | Skruž přechodová SH-M 1000/625 x 670 | kus | 6 |  |  | 827-1 | RTS
32 | 59224061 | Prstenec krytu šachty AR-V 625/60 62,5x6x12 cm | kus | 2 |  |  | 827-1 | RTS |  | 2 | 3 | 1 | 59224061 | 1 | 0 | 0 | 0 | 0 | 0 | 3 | 1 | 0.039
33 | 59224062 | Prstenec krytu šachty AR-V 625/80 62,5x8x12 cm | kus | 4 |  |  | 827-1 | RTS |  | 2 | 3 | 1 | 59224062 | 1 | 0 | 0 | 0 | 0 | 0 | 3 | 1 | 0.051
34 | 59224063 | Prstenec krytu šachty AR-V 625/100 62,5x10x12 cm | kus | 6 |  |  | 827-1 | RTS |  | 2 | 3 | 1 | 59224063 | 1 | 0 | 0 | 0 | 0 | 0 | 3 | 1 | 0.064
| Celkem za | 8 Trubní vedení | [7 empty] | 4 |  |  |  |  | 0 | 0 | 0 | 0 | 0
Díl: | 9 | Ostatní konstrukce, bourání | [7 empty] | 1
35 | 113106111R00 | Rozebrání dlažeb z mozaiky | m2 | 205.5 |  |  | 822-1 | RTS |  | 2 | 1 | 1 | 1 | 1 | 0 | 0 | 0 | 0 | 0 | 1 | 1 | 0
|  | 137*1,5 |  | 205.5 |  |  |  |  | 137*1,5
36 | 113107142R00 | Odstranění podkladu pl.do 200 m2, živice tl. 10 cm | m2 | 12.06 |  |  | 822-1 | RTS |  | 2 | 1 | 1 | 1 | 1 | 0 | 0 | 0 | 0 | 0 | 1 | 1 | 0
|  | 8,04*1,5 |  | 12.06 |  |  |  |  | 8,04*1,5
37 | 113107212R00 | Odstranění podkladu nad 200 m2,kam.těžené tl.20 cm | m2 | 12.06 |  |  | 822-1 | RTS |  | 2 | 1 | 1 | 1 | 1 | 0 | 0 | 0 | 0 | 0 | 1 | 1 | 0
|  | 8,04*1,5 |  | 12.06 |  |  |  |  | 8,04*1,5
38 | 113107222R00 | Odstranění podkladu nad 200 m2,kam.drcené tl.20 cm | m2 | 217.56 |  |  | 822-1 | RTS |  | 2 | 1 | 1 | 1 | 1 | 0 | 0 | 0 | 0 | 0 | 1 | 1 | 0
|  | 137*1,5 |  | 205.5 |  |  |  |  | 137*1,5
|  | 8,04*1,5 |  | 12.06 |  |  |  |  | 8,04*1,5
39 | 115201520RX0 | Demontáž potrubí | m | 145 |  |  | 822-1 | RTS |  | 2 | 1 | 0 | 0 | 1 | 0 | 0 | 0 | 0 | 0 | 1 | 0 | 0
|  | 97,85+47,15 |  | 145 |  |  |  |  | 97,85+47,15
40 | 919735113R00 | Řezání stávajícího živičného krytu tl. 10 - 15 cm | m | 16.08 |  |  | 822-1 | RTS |  | 2 | 1 | 1 | 1 | 1 | 0 | 0 | 0 | 0 | 0 | 1 | 1 | 0
|  | 8,04*2 |  | 16.08 |  |  |  |  | 8,04*2
| Celkem za | 9 Ostatní konstrukce, bourání | [7 empty] | 4 |  |  |  |  | 0 | 0 | 0 | 0 | 0
Díl: | 99 | Staveništní přesun hmot | [7 empty] | 1
41 | 998276101R00 | Přesun hmot, trubní vedení plastová, otevř. výkop | t | 457.2254 |  |  | 827-1 | RTS |  | 2 | 7 | 1 | 2 | 1 | 0 | 0 | 0 | 0 | 0 | 7 | 1 | 0
| Celkem za | 99 Staveništní přesun hmot | [7 empty] | 4 |  |  |  |  | 0 | 0 | 0 | 0 | 0
Díl: | 711 | Izolace proti vodě | [7 empty] | 1
42 | 711491172RZ1 | Izolace tlaková, ochranná textilie, vodorovná včetně dodávky textilie | m2 | 145.04 |  |  | 800-711 | RTS |  | 2 | 1 | 7 | 7 | 2 | 0 | 0 | 0 | 0 | 0 | 1 | 7 | 0.0021
|  | 145,04*1 |  | 145.04 |  |  |  |  | 145,04*1
43 | 998711101R00 | Přesun hmot pro izolace proti vodě, výšky do 6 m | t | 0.30458 |  |  | 800-711 | RTS |  | 2 | 7 | 1001 | 5 | 2 | 0 | 0 | 0 | 0 | 0 | 7 | 1001 | 0
| Celkem za | 711 Izolace proti vodě | [7 empty] | 4 |  |  |  |  | 0 | 0 | 0 | 0 | 0
Díl: | D96 | Přesuny suti a vybouraných hmot | [7 empty] | 1
44 | 979081111R00 | Odvoz suti a vybour. hmot na skládku do 1 km | t | 297.9529 |  |  | 801-1 | RTS |  | 2 | 8 | 0 | 3 | 1 | 0 | 0 | 0 | 0 | 0 | 8 | 0 | 0
45 | 979081121R00 | Příplatek k odvozu za každý další 1 km | t | 2681.5757 |  |  | 801-1 | RTS |  | 2 | 8 | 0 | 3 | 1 | 0 | 0 | 0 | 0 | 0 | 8 | 0 | 0
46 | 979082111R00 | Vnitrostaveništní doprava suti do 10 m | t | 297.9529 |  |  | 801-1 | RTS |  | 2 | 8 | 0 | 3 | 1 | 0 | 0 | 0 | 0 | 0 | 8 | 0 | 0
47 | 979093111R00 | Uložení suti na skládku bez zhutnění | t | 297.9529 |  |  | 801-1 | RTS |  | 2 | 8 | 0 | 3 | 1 | 0 | 0 | 0 | 0 | 0 | 8 | 0 | 0
48 | 979990001R00 | Poplatek za skládku stavební suti | t | 297.9529 |  |  | 801-1 | RTS |  | 2 | 8 | 0 | 3 | 1 | 0 | 0 | 0 | 0 | 0 | 8 | 0 | 0
| Celkem za | D96 Přesuny suti a vybouraných hmot | [7 empty] | 4 |  |  |  |  | 0 | 0 | 0 | 0 | 0
Celkem za objekt

## SO 1.02 Rek - část A
Stavba : | 10158 | Kanalizace Moravany - dostavba |  | JKSO: | 827.2.1.1
Objekt : | SO 1.02 | Gravitační stoka splašk.kanalizace S2
Rekapitulace stavebního objektu
Zákl. údaje | SO 1.02
Gravitační stoka splašk.kanalizace S2
Třídník stavebních objektů: | 827 | Vedení trubní dálková přípojná
| 827.2 | Kanalizace trubní
| 827.2.1 | potrubí z trub z plastických hmot a sklolaminátu
| 827.2.1.1 | novostavba objektu
Rozsah: |  | m
Rekapitulace soupisů náležejících k objektu
Soupis |  |  |  |  | Cena (Kč)
01 | Gravitační stoka splašk.kanalizace S2 - část A
| Celkem objekt |  | SO 1.02

## SO 1.02 Pol - část A
Položkový rozpočet
S: | 10158 | Kanalizace Moravany - dostavba
O: | 01 | Stavební objekty
R: | SO 1.02 | Gravitační stoka splašk.kanalizace S2
P.č. | Číslo položky | Název položky | MJ | množství | cena / MJ | celkem (Kč) | ceník | cen.soustava
Díl: | 1 | Zemní práce | [7 empty] | 1
1 | 131201202R00 | Hloubení zapažených jam v hor.3 do 1000 m3 | m3 | 49.9375 |  |  | 800-1 | RTS |  | 2 | 1 | 1 | 1 | 1 | 0 | 0 | 0 | 0 | 0 | 1 | 1 | 0
|  | 2,5*2,5*(2,43+2,13+1,76+1,67) |  | 49.9375 |  |  |  |  | 2,5*2,5*(2,43+2,13+1,76+1,67)
2 | 132201202RX0 | Hloubení rýh šířky do 200 cm v hor.3 do 1000 m3 ručně | m3 | 179.496 |  |  | 800-1 | RTS |  | 2 | 1 | 1 | 1 | 1 | 0 | 0 | 0 | 0 | 0 | 1 | 1 | 0
|  | 99,72*1*1,8 |  | 179.496 |  |  |  |  | 99,72*1*1,8
3 | 151101102R00 | Pažení a rozepření stěn rýh - hl. do 4m | m2 | 438.792 |  |  | 800-1 | RTS |  | 2 | 1 | 0 | 0 | 1 | 0 | 0 | 0 | 0 | 0 | 1 | 0 | 0.00086
|  | 99,72*1,8*2 |  | 358.992 |  |  |  |  | 99,72*1,8*2
|  | 2,5*4*(2,42+2,13+1,76+1,67) |  | 79.8 |  |  |  |  | 2,5*4*(2,42+2,13+1,76+1,67)
4 | 151101112R00 | Odstranění paženi stěn rýh - hl. do 4 m | m2 | 438.792 |  |  | 800-1 | RTS |  | 2 | 1 | 1 | 1 | 1 | 0 | 0 | 0 | 0 | 0 | 1 | 1 | 0
5 | 161101102R00 | Svislé přemístění výkopku z hor.1-4 do 4,0 m | m3 | 229.4335 |  |  | 800-1 | RTS |  | 2 | 1 | 1 | 1 | 1 | 0 | 0 | 0 | 0 | 0 | 1 | 1 | 0
|  | 49,9375+179,496 |  | 229.4335 |  |  |  |  | 49,9375+179,496
6 | 162601102R00 | Vodorovné přemístění výkopku z hor.1-4 do 5000 m | m3 | 229.4335 |  |  | 800-1 | RTS |  | 2 | 1 | 1 | 1 | 1 | 0 | 0 | 0 | 0 | 0 | 1 | 1 | 0
7 | 171201201RT1 | Uložení sypaniny na skládku včetně poplatku za skládku | m3 | 229.4335 |  |  | 800-1 | RTS |  | 2 | 1 | 1 | 1 | 1 | 0 | 0 | 0 | 0 | 0 | 1 | 1 | 0
8 | 174101101R01 | Zásyp jam, rýh, šachet se zhutněním vč.dodávky náhradního materiálu, dovoz | m3 | 148.3296 |  |  | 800-1 | RTS |  | 2 | 1 | 1 | 1 | 1 | 0 | 0 | 0 | 0 | 0 | 1 | 1 | 0
|  | 99,72*1*1,1 |  | 109.692 |  |  |  |  | 99,72*1*1,1
|  | (2,5*2,5-3,14*0,5*0,5)*(2,2+1,9+1,53+1,44) |  | 38.6375 |  |  |  |  | (2,5*2,5-3,14*0,5*0,5)*(2,2+1,9+1,53+1,44)
9 | 175101101RT2 | Obsyp potrubí bez prohození sypaniny s dodáním štěrkopísku frakce 0 - 22 mm | m3 | 59.832 |  |  | 800-1 | RTS |  | 2 | 1 | 1 | 1 | 1 | 0 | 0 | 0 | 0 | 0 | 1 | 1 | 1.7
|  | 99,72*1*0,6 |  | 59.832 |  |  |  |  | 99,72*1*0,6
10 | 899623151R00 | Obetonování potrubí nebo zdiva stok betonem C16/20 | m3 | 4.5844 |  |  | 801-1 | RTS |  | 2 | 1 | 1 | 1 | 1 | 0 | 0 | 0 | 0 | 0 | 1 | 1 | 2.525
|  | 2*3,14*0,2*0,1*36,5 |  | 4.5844 |  |  |  |  | 2*3,14*0,2*0,1*36,5
| Celkem za | 1 Zemní práce | [7 empty] | 4 |  |  |  |  | 0 | 0 | 0 | 0 | 0
Díl: | 5 | Komunikace | [7 empty] | 1
11 | 564112425R00 | Podklad z bet.recyklátu fr.32-120 po zhutn.tl.25cm | m2 | 149.58 |  |  | 822-1 | RTS |  | 2 | 1 | 1 | 1 | 1 | 0 | 0 | 0 | 0 | 0 | 1 | 1 | 0.34839
|  | 99,72*1,5 |  | 149.58
12 | 564751111R00 | Podklad z kameniva drceného vel.32-63 mm,tl. 15 cm | m2 | 149.58 |  |  | 822-1 | RTS |  | 2 | 1 | 1 | 1 | 1 | 0 | 0 | 0 | 0 | 0 | 1 | 1 | 0.60104
13 | 564751114R00 | Podklad z kameniva drceného vel.32-63 mm,tl. 18 cm | m2 | 149.58 |  |  | 822-1 | RTS |  | 2 | 1 | 1 | 1 | 1 | 0 | 0 | 0 | 0 | 0 | 1 | 1 | 0.25
| Celkem za | 5 Komunikace | [7 empty] | 4 |  |  |  |  | 0 | 0 | 0 | 0 | 0
Díl: | 8 | Trubní vedení | [7 empty] | 1
14 | 212752112R00 | Trativody z drenážních trubek, lože, DN 100 mm | m | 99.72 |  |  | 827-1 | RTS |  | 2 | 1 | 1 | 1 | 1 | 0 | 0 | 0 | 0 | 0 | 1 | 1 | 0.23597
15 | 451573111R00 | Lože pod potrubí ze štěrkopísku do 63 mm | m3 | 9.972 |  |  | 827-1 | RTS |  | 2 | 1 | 1 | 1 | 1 | 0 | 0 | 0 | 0 | 0 | 1 | 1 | 1.8908
|  | 99,72*1*0,1 |  | 9.972 |  |  |  |  | 99,72*1*0,1
16 | 451573111R01 | Lože pod potrubí ze štěrkopísku do 63 mm trativod | m3 | 4.986 |  |  | 827-1 | RTS |  | 2 | 1 | 1 | 1 | 1 | 0 | 0 | 0 | 0 | 0 | 1 | 1 | 1.891
|  | 99,72*0,25*0,2 |  | 4.986 |  |  |  |  | 99,72*0,25*0,2
17 | 631313511R00 | Mazanina betonová tl. 8 - 12 cm B 12,5 (C 12/15) | m3 | 2.5 |  |  | 801-1 | RTS |  | 2 | 1 | 1 | 1 | 1 | 0 | 0 | 0 | 0 | 0 | 1 | 1 | 2.3786
|  | 2,5*2,5*0,1*4 |  | 2.5 |  |  |  |  | 2,5*2,5*0,1*4
18 | 631571004R00 | Násyp ze štěrkopísku 0 - 32, tř. I | m3 | 3.75 |  |  | 801-1 | RTS |  | 2 | 1 | 1 | 1 | 1 | 0 | 0 | 0 | 0 | 0 | 1 | 1 | 1.837
|  | 2,5*2,5*0,15*4 |  | 3.75 |  |  |  |  | 2,5*2,5*0,15*4
19 | 871375290X00 | Potr.PP DN300 | m | 99.72 |  |  | 827-1 | RTS |  | 2 | 1 | 1 | 1 | 1 | 0 | 0 | 0 | 0 | 0 | 1 | 1 | 0.01146
20 | 892581111R00 | Zkouška těsnosti kanalizace DN do 300, vodou | m | 99.72 |  |  | 827-1 | RTS |  | 2 | 1 | 0 | 0 | 1 | 0 | 0 | 0 | 0 | 0 | 1 | 0 | 0
21 | 894411111R00 | Zřízení šachet z dílců | kus | 4 |  |  | 827-1 | RTS |  | 2 | 1 | 1 | 1 | 1 | 0 | 0 | 0 | 0 | 0 | 1 | 1 | 1.936
22 | 899311112R00 | Osazení poklopů litinových s rámem | kus | 4 |  |  | 827-1 | RTS |  | 2 | 1 | 1 | 1 | 1 | 0 | 0 | 0 | 0 | 0 | 1 | 1 | 0.007
23 | 80002 | Stupadla - D+M | ks | 9 |  |  | vlastní | vlastní |  | 2 | 12 | 0 | 8 | 1 | 0 | 0 | 0 | 0 | 0 | 12 | 0 | 0
24 | 55243070.A | Poklop šachtový D 400 uzavřený DN 315 | kus | 4 |  |  | 827-1 | RTS |  | 2 | 3 | 1 | 55243070.A | 1 | 0 | 0 | 0 | 0 | 0 | 3 | 1 | 0.04674
25 | 59224050.X | Skruž šachty SR-M 1000x250 | kus | 1 |  |  | 827-1 | RTS |  | 2 | 3 | 1 | 59224050.X | 1 | 0 | 0 | 0 | 0 | 0 | 3 | 1 | 0.254
26 | 59224051.X | Skruž šachty SR-M 1000x500 | kus | 2 |  |  | 827-1 | RTS |  | 2 | 3 | 1 | 59224051.X | 1 | 0 | 0 | 0 | 0 | 0 | 3 | 1 | 0.506
27 | 5922405395.X | Skruž přechodová SH-M 1000/625 x 670 | kus | 4 |  |  | 827-1 | RTS
28 | 5922405344.X | Dno šachty SU-M 1000x785 | kus | 4 |  |  | 827-1 | RTS |  | 2 | 3 | 1 | 5922405344.X | 1 | 0 | 0 | 0 | 0 | 0 | 3 | 1 | 1.614
29 | 59224061 | Prstenec krytu šachty AR-V 625/60 62,5x6x12 cm | kus | 3 |  |  | 827-1 | RTS |  | 2 | 3 | 1 | 59224061 | 1 | 0 | 0 | 0 | 0 | 0 | 3 | 1 | 0.039
30 | 59224062 | Prstenec krytu šachty AR-V 625/80 62,5x8x12 cm | kus | 1 |  |  | 827-1 | RTS |  | 2 | 3 | 1 | 59224062 | 1 | 0 | 0 | 0 | 0 | 0 | 3 | 1 | 0.051
31 | 59224063 | Prstenec krytu šachty AR-V 625/100 62,5x10x12 cm | kus | 3 |  |  | 827-1 | RTS |  | 2 | 3 | 1 | 59224063 | 1 | 0 | 0 | 0 | 0 | 0 | 3 | 1 | 0.064
| Celkem za | 8 Trubní vedení | [7 empty] | 4 |  |  |  |  | 0 | 0 | 0 | 0 | 0
Díl: | 9 | Ostatní konstrukce, bourání | [7 empty] | 1
32 | 113107142R00 | Odstranění podkladu pl.do 200 m2, živice tl. 10 cm | m2 | 149.58 |  |  | 822-1 | RTS |  | 2 | 1 | 1 | 1 | 1 | 0 | 0 | 0 | 0 | 0 | 1 | 1 | 0
|  | 99,72*1,5 |  | 149.58 |  |  |  |  | 99,72*1,5
33 | 113107212R00 | Odstranění podkladu nad 200 m2,kam.těžené tl.20 cm | m2 | 149.58 |  |  | 822-1 | RTS |  | 2 | 1 | 1 | 1 | 1 | 0 | 0 | 0 | 0 | 0 | 1 | 1 | 0
34 | 113107222R00 | Odstranění podkladu nad 200 m2,kam.drcené tl.20 cm | m2 | 149.58 |  |  | 822-1 | RTS |  | 2 | 1 | 1 | 1 | 1 | 0 | 0 | 0 | 0 | 0 | 1 | 1 | 0
35 | 919735113R00 | Řezání stávajícího živičného krytu tl. 10 - 15 cm | m | 199.44 |  |  | 822-1 | RTS |  | 2 | 1 | 1 | 1 | 1 | 0 | 0 | 0 | 0 | 0 | 1 | 1 | 0
|  | 99,72*2 |  | 199.44 |  |  |  |  | 99,72*2
| Celkem za | 9 Ostatní konstrukce, bourání | [7 empty] | 4 |  |  |  |  | 0 | 0 | 0 | 0 | 0
Díl: | 99 | Staveništní přesun hmot | [7 empty] | 1
36 | 998276101R00 | Přesun hmot, trubní vedení plastová, otevř. výkop | t | 167.4332 |  |  | 801-1 | RTS |  | 2 | 7 | 1 | 2 | 1 | 0 | 0 | 0 | 0 | 0 | 7 | 1 | 0
| Celkem za | 99 Staveništní přesun hmot | [7 empty] | 4 |  |  |  |  | 0 | 0 | 0 | 0 | 0
Díl: | 711 | Izolace proti vodě | [7 empty] | 1
37 | 711491172RZ1 | Izolace tlaková, ochranná textilie, vodorovná včetně dodávky textilie | m2 | 99.72 |  |  | 800-711 | RTS |  | 2 | 1 | 7 | 7 | 2 | 0 | 0 | 0 | 0 | 0 | 1 | 7 | 0.0021
|  | 99,72*1 |  | 99.72 |  |  |  |  | 99,72*1
38 | 998711101R00 | Přesun hmot pro izolace proti vodě, výšky do 6 m | t | 0.20941 |  |  | 800-711 | RTS |  | 2 | 7 | 1001 | 5 | 2 | 0 | 0 | 0 | 0 | 0 | 7 | 1001 | 0
| Celkem za | 711 Izolace proti vodě | [7 empty] | 4 |  |  |  |  | 0 | 0 | 0 | 0 | 0
Díl: | D96 | Přesuny suti a vybouraných hmot | [7 empty] | 1
39 | 979081111R00 | Odvoz suti a vybour. hmot na skládku do 1 km | t | 98.1245 |  |  | 801-1 | RTS |  | 2 | 8 | 0 | 3 | 1 | 0 | 0 | 0 | 0 | 0 | 8 | 0 | 0
40 | 979081121R00 | Příplatek k odvozu za každý další 1 km | t | 883.1203 |  |  | 801-1 | RTS |  | 2 | 8 | 0 | 3 | 1 | 0 | 0 | 0 | 0 | 0 | 8 | 0 | 0
41 | 979082111R00 | Vnitrostaveništní doprava suti do 10 m | t | 98.1245 |  |  | 801-1 | RTS |  | 2 | 8 | 0 | 3 | 1 | 0 | 0 | 0 | 0 | 0 | 8 | 0 | 0
42 | 979093111R00 | Uložení suti na skládku bez zhutnění | t | 98.1245 |  |  | 801-1 | RTS |  | 2 | 8 | 0 | 3 | 1 | 0 | 0 | 0 | 0 | 0 | 8 | 0 | 0
43 | 979990001R00 | Poplatek za skládku stavební suti | t | 98.1245 |  |  | 801-1 | RTS |  | 2 | 8 | 0 | 3 | 1 | 0 | 0 | 0 | 0 | 0 | 8 | 0 | 0
| Celkem za | D96 Přesuny suti a vybouraných hmot | [7 empty] | 4 |  |  |  |  | 0 | 0 | 0 | 0 | 0
Celkem za objekt

## SO 1.03 Rek - část C
Stavba : | 10158 | Kanalizace Moravany - dostavba |  | JKSO: | 827.2.1.1
Objekt : | SO 1.03 | Gravitační stoka splašk.kanalizace S2.02
Rekapitulace stavebního objektu
Zákl. údaje | SO 1.02
Gravitační stoka splašk.kanalizace S2.02
Třídník stavebních objektů: | 827 | Vedení trubní dálková přípojná
| 827.2 | Kanalizace trubní
| 827.2.1 | potrubí z trub z plastických hmot a sklolaminátu
| 827.2.1.1 | novostavba objektu
Rozsah: |  | m
Rekapitulace soupisů náležejících k objektu
Soupis |  |  |  |  | Cena (Kč)
01 | Gravitační stoka splašk.kanalizace S2.02 - část C
| Celkem objekt |  | SO 1.03

## SO 1.03 Pol - část C
Položkový rozpočet
S: | 10158 | Kanalizace Moravany - dostavba
O: | 01 | Stavební objekty
R: | SO 1.03 | Gravitační stoka splašk.kanalizace S2.02
P.č. | Číslo položky | Název položky | MJ | množství | cena / MJ | celkem (Kč) | ceník | cen.soustava
Díl: | 1 | Zemní práce | [7 empty] | 1
1 | 121101102R00 | Sejmutí ornice s přemístěním přes 50 do 100 m | m3 | 105 |  |  | 800-1 | RTS |  | 2 | 1 | 1 | 1 | 1 | 0 | 0 | 0 | 0 | 0 | 1 | 1 | 0
|  | 105*1 |  | 105 |  |  |  |  | 105*1
2 | 131201202R00 | Hloubení zapažených jam v hor.3 do 1000 m3 | m3 | 189.4375 |  |  | 800-1 | RTS |  | 2 | 1 | 1 | 1 | 1 | 0 | 0 | 0 | 0 | 0 | 1 | 1 | 0
|  | 2,5*2,5*(1,67+1,92+1,8+2,22+2,88+2,72+2,6+2,53+2,4+2,6+2,35+2,34+2,28) |  | 189.4375 |  |  |  |  | 2,5*2,5*(1,67+1,92+1,8+2,22+2,88+2,72+2,6+2,53+2,4+2,6+2,35+2,34+2,28)
3 | 132201202RX0 | Hloubení rýh šířky do 200 cm v hor.3 do 1000 m3 ručně | m3 | 858.9825 |  |  | 800-1 | RTS |  | 2 | 1 | 1 | 1 | 1 | 0 | 0 | 0 | 0 | 0 | 1 | 1 | 0
|  | 381,77*1*2,25 |  | 858.9825 |  |  |  |  | 381,77*1*2,25
4 | 151101102R00 | Pažení a rozepření stěn rýh - hl. do 4m | m2 | 2021.065 |  |  | 800-1 | RTS |  | 2 | 1 | 0 | 0 | 1 | 0 | 0 | 0 | 0 | 0 | 1 | 0 | 0.00086
|  | 381,77*2,25*2 |  | 1717.965 |  |  |  |  | 381,77*2,25*2
|  | 2,5*4*(1,67+1,92+1,8+2,22+2,88+2,72+2,6+2,53+2,4+2,6+2,35+2,34+2,28) |  | 303.1 |  |  |  |  | 2,5*4*(1,67+1,92+1,8+2,22+2,88+2,72+2,6+2,53+2,4+2,6+2,35+2,34+2,28)
5 | 151101112R00 | Odstranění paženi stěn rýh - hl. do 4 m | m2 | 2021.065 |  |  | 800-1 | RTS |  | 2 | 1 | 1 | 1 | 1 | 0 | 0 | 0 | 0 | 0 | 1 | 1 | 0
6 | 161101102R00 | Svislé přemístění výkopku z hor.1-4 do 4,0 m | m3 | 1048.42 |  |  | 800-1 | RTS |  | 2 | 1 | 1 | 1 | 1 | 0 | 0 | 0 | 0 | 0 | 1 | 1 | 0
|  | 189,4375+858,9825 |  | 1048.42 |  |  |  |  | 189,4375+858,9825
7 | 162601102R00 | Vodorovné přemístění výkopku z hor.1-4 do 5000 m | m3 | 1048.42 |  |  | 800-1 | RTS |  | 2 | 1 | 1 | 1 | 1 | 0 | 0 | 0 | 0 | 0 | 1 | 1 | 0
8 | 171201201RT1 | Uložení sypaniny na skládku včetně poplatku za skládku | m3 | 1048.42 |  |  | 800-1 | RTS |  | 2 | 1 | 1 | 1 | 1 | 0 | 0 | 0 | 0 | 0 | 1 | 1 | 0
9 | 174101101R01 | Zásyp jam, rýh, šachet se zhutněním vč.dodávky náhradního materiálu, dovoz | m3 | 742.9054 |  |  | 800-1 | RTS |  | 2 | 1 | 1 | 1 | 1 | 0 | 0 | 0 | 0 | 0 | 1 | 1 | 0
|  | 381,77*1*1,55 |  | 591.7435 |  |  |  |  | 381,77*1*1,55
|  | (2,5*2,5-3,14*0,5*0,5)*(1,44+1,69+1,57+1,99+2,65+2,49+2,37+2,3+2,51+2,37+2,12+2,11+2,05) |  | 151.1619 |  |  |  |  | (2,5*2,5-3,14*0,5*0,5)*(1,44+1,69+1,57+1,99+2,65+2,49+2,37+2,3+2,51+2,37+2,12+2,11+2,05)
10 | 175101101RT2 | Obsyp potrubí bez prohození sypaniny s dodáním štěrkopísku frakce 0 - 22 mm | m3 | 229.062 |  |  | 800-1 | RTS |  | 2 | 1 | 1 | 1 | 1 | 0 | 0 | 0 | 0 | 0 | 1 | 1 | 1.7
|  | 381,77*1*0,6 |  | 229.062 |  |  |  |  | 381,77*1*0,6
11 | 181301101R00 | Rozprostření ornice, rovina, tl. do 10 cm do 500m2 | m2 | 105 |  |  | 800-1 | RTS |  | 2 | 1 | 1 | 1 | 1 | 0 | 0 | 0 | 0 | 0 | 1 | 1 | 0
12 | 899623151R00 | Obetonování potrubí nebo zdiva stok betonem C16/20 | m3 | 0.8792 |  |  | 800-1 | RTS |  | 2 | 1 | 1 | 1 | 1 | 0 | 0 | 0 | 0 | 0 | 1 | 1 | 2.525
|  | 2*3,14*0,2*7*0,1 |  | 0.8792 |  |  |  |  | 2*3,14*0,2*7*0,1
13 | 180400020RA0 | Založení trávníku parkového, rovina, dodání osiva | m2 | 105 |  |  | 800-1 | RTS |  | 2 | 2 | 1 | 1 | 1 | 0 | 0 | 0 | 0 | 0 | 2 | 1 | 3e-05
| Celkem za | 1 Zemní práce | [7 empty] | 4 |  |  |  |  | 0 | 0 | 0 | 0 | 0
Díl: | 5 | Komunikace | [7 empty] | 1
14 | 564112425R00 | Podklad z bet.recyklátu fr.32-120 po zhutn.tl.25cm | m2 | 200.655 |  |  | 822-1 | RTS |  | 2 | 1 | 1 | 1 | 1 | 0 | 0 | 0 | 0 | 0 | 1 | 1 | 0.49875
|  | 133,77*1,5 |  | 200.655 |  |  |  |  | (93+17+33)*1,5
15 | 564112425R00 | Podklad z bet.recyklátu fr.32-120 po zhutn.tl.25cm | m2 | 214.5 |  |  | 822-1 | RTS |  | 2 | 1 | 1 | 1 | 1 | 0 | 0 | 0 | 0 | 0 | 1 | 1 | 0.34839
|  | (93+17+33)*1,5 |  | 214.5 | [5 empty] | 2 | 1 | 1 | 1 | 1 | 0 | 0 | 0 | 0 | 0 | 1 | 1 | 0.60104
16 | 564751111R00 | Podklad z kameniva drceného vel.32-63 mm,tl. 15 cm | m2 | 200.655 |  |  | 822-1 | RTS |  | 2 | 1 | 1 | 1 | 1 | 0 | 0 | 0 | 0 | 0 | 1 | 1 | 0.25
17 | 564751114R00 | Podklad z kameniva drceného vel.32-63 mm,tl. 18 cm | m2 | 200.655 |  |  | 822-1 | RTS | 133,77*1,5
| Celkem za | 5 Komunikace | [7 empty] | 4 |  |  |  |  | 0 | 0 | 0 | 0 | 0
Díl: | 8 | Trubní vedení | [7 empty] | 1
18 | 212752112R00 | Trativody z drenážních trubek, lože, DN 100 mm | m | 381.77 |  |  | 827-1 | RTS |  | 2 | 1 | 1 | 1 | 1 | 0 | 0 | 0 | 0 | 0 | 1 | 1 | 0.23597
19 | 451573111R00 | Lože pod potrubí ze štěrkopísku do 63 mm | m3 | 38.177 |  |  | 827-1 | RTS |  | 2 | 1 | 1 | 1 | 1 | 0 | 0 | 0 | 0 | 0 | 1 | 1 | 1.8908
|  | 381,77*1*0,1 |  | 38.177 |  |  |  |  | 381,77*1*0,1
20 | 451573111R01 | Lože pod potrubí ze štěrkopísku do 63 mm trativod | m3 | 19.0885 |  |  | 827-1 | RTS |  | 2 | 1 | 1 | 1 | 1 | 0 | 0 | 0 | 0 | 0 | 1 | 1 | 1.891
|  | 381,77*0,25*0,2 |  | 19.0885 |  |  |  |  | 381,77*0,25*0,2
21 | 631313511R00 | Mazanina betonová tl. 8 - 12 cm B 12,5 (C 12/15) | m3 | 8.125 |  |  | 801-1 | RTS |  | 2 | 1 | 1 | 1 | 1 | 0 | 0 | 0 | 0 | 0 | 1 | 1 | 2.3786
|  | 2,5*2,5*0,1*13 |  | 8.125 |  |  |  |  | 2,5*2,5*0,1*13
22 | 631571004R00 | Násyp ze štěrkopísku 0 - 32, tř. I | m3 | 12.1875 |  |  | 801-1 | RTS |  | 2 | 1 | 1 | 1 | 1 | 0 | 0 | 0 | 0 | 0 | 1 | 1 | 1.837
|  | 2,5*2,5*0,15*13 |  | 12.1875 |  |  |  |  | 2,5*2,5*0,15*13
23 | 871375290X00 | Potr.PP DN300 | m | 381.77 |  |  | 827-1 | RTS |  | 2 | 1 | 1 | 1 | 1 | 0 | 0 | 0 | 0 | 0 | 1 | 1 | 0.01146
24 | 892581111R00 | Zkouška těsnosti kanalizace DN do 300, vodou | m | 381.77 |  |  | 827-1 | RTS |  | 2 | 1 | 0 | 0 | 1 | 0 | 0 | 0 | 0 | 0 | 1 | 0 | 0
25 | 894411111R00 | Zřízení šachet z dílců | kus | 12 |  |  | 827-1 | RTS |  | 2 | 1 | 1 | 1 | 1 | 0 | 0 | 0 | 0 | 0 | 1 | 1 | 1.936
26 | 899311112R00 | Osazení poklopů litinových s rámem | kus | 12 |  |  | 827-1 | RTS |  | 2 | 1 | 1 | 1 | 1 | 0 | 0 | 0 | 0 | 0 | 1 | 1 | 0.007
27 | 80002 | Stupadla - D+M | ks | 47 |  |  | vlastní | vlastní |  | 2 | 12 | 0 | 8 | 1 | 0 | 0 | 0 | 0 | 0 | 12 | 0 | 0
28 | 55243070.A | Poklop šachtový D 400 uzavřený DN 315 | kus | 12 |  |  | 827-1 | RTS |  | 2 | 3 | 1 | 55243070.A | 1 | 0 | 0 | 0 | 0 | 0 | 3 | 1 | 0.04674
29 | 59224050.X | Skruž šachty SR-M 1000x250 | kus | 5 |  |  | 827-1 | RTS |  | 2 | 3 | 1 | 59224050.X | 1 | 0 | 0 | 0 | 0 | 0 | 3 | 1 | 0.254
30 | 59224051.X | Skruž šachty SR-M 1000x500 | kus | 5 |  |  | 827-1 | RTS |  | 2 | 3 | 1 | 59224051.X | 1 | 0 | 0 | 0 | 0 | 0 | 3 | 1 | 0.506
31 | 59224052.X | Skruž šachty SR-M 1000x1000 | kus | 5 |  |  | 827-1 | RTS |  | 2 | 3 | 1 | 59224052.X | 1 | 0 | 0 | 0 | 0 | 0 | 3 | 1 | 1.013
32 | 5922405344.X | Dno šachty SU-M 1000x785 | kus | 12 |  |  | 827-1 | RTS |  | 2 | 3 | 1 | 5922405344.X | 1 | 0 | 0 | 0 | 0 | 0 | 3 | 1 | 1.614
33 | 5922405395.X | Skruž přechodová SH-M 1000/625 x 670 | kus | 12 |  |  | 827-1 | RTS |  | 2 | 3 | 1 | 5922405395.X | 1 | 0 | 0 | 0 | 0 | 0 | 3 | 1 | 0.57
34 | 59224061 | Prstenec krytu šachty AR-V 625/60 62,5x6x12 cm | kus | 8 |  |  | 827-1 | RTS |  | 2 | 3 | 1 | 59224061 | 1 | 0 | 0 | 0 | 0 | 0 | 3 | 1 | 0.039
35 | 59224062 | Prstenec krytu šachty AR-V 625/80 62,5x8x12 cm | kus | 8 |  |  | 827-1 | RTS |  | 2 | 3 | 1 | 59224062 | 1 | 0 | 0 | 0 | 0 | 0 | 3 | 1 | 0.051
36 | 59224063 | Prstenec krytu šachty AR-V 625/100 62,5x10x12 cm | kus | 7 |  |  | 827-1 | RTS |  | 2 | 3 | 1 | 59224063 | 1 | 0 | 0 | 0 | 0 | 0 | 3 | 1 | 0.064
| Celkem za | 8 Trubní vedení | [7 empty] | 4 |  |  |  |  | 0 | 0 | 0 | 0 | 0
Díl: | 9 | Ostatní konstrukce, bourání | [7 empty] | 1
37 | 113106111R00 | Rozebrání dlažeb z mozaiky | m2 | 214.5 |  |  | 822-1 | RTS |  | 2 | 1 | 1 | 1 | 1 | 0 | 0 | 0 | 0 | 0 | 1 | 1 | 0
38 | 113107142R00 | Odstranění podkladu pl.do 200 m2, živice tl. 10 cm | m2 | 200.655 |  |  | 822-1 | RTS |  | 2 | 1 | 1 | 1 | 1 | 0 | 0 | 0 | 0 | 0 | 1 | 1 | 0
39 | 113107212R00 | Odstranění podkladu nad 200 m2,kam.těžené tl.20 cm | m2 | 200.655 |  |  | 822-1 | RTS |  | 2 | 1 | 1 | 1 | 1 | 0 | 0 | 0 | 0 | 0 | 1 | 1 | 0
40 | 113107222R00 | Odstranění podkladu nad 200 m2,kam.drcené tl.20 cm | m2 | 415.155 |  |  | 822-1 | RTS |  | 2 | 1 | 1 | 1 | 1 | 0 | 0 | 0 | 0 | 0 | 1 | 1 | 0
|  | 214,5+200,655 |  | 415.155 |  |  |  |  | 214,5+200,655
41 | 919735113R00 | Řezání stávajícího živičného krytu tl. 10 - 15 cm | m | 267.54 |  |  | 822-1 | RTS |  | 2 | 1 | 1 | 1 | 1 | 0 | 0 | 0 | 0 | 0 | 1 | 1 | 0
|  | 133,77*2 |  | 267.54 |  |  |  |  | 133,77*2
42 | 90001 | Přeložka elektrického vedení a osvětlení ve spojovací uličce mezi ul. Květnou a Žitnou | ks | 1 |  |  | vlastní | vlastní |  | 2 | 12 | 0 | 71 | 1 | 0 | 0 | 0 | 0 | 0 | 12 | 0 | 0
| Celkem za | 9 Ostatní konstrukce, bourání | [7 empty] | 4 |  |  |  |  | 0 | 0 | 0 | 0 | 0
Díl: | 99 | Staveništní přesun hmot | [7 empty] | 1
43 | 998276101R00 | Přesun hmot, trubní vedení plastová, otevř. výkop | t | 1036.2292 |  |  | 801-1 | RTS |  | 2 | 7 | 1 | 2 | 1 | 0 | 0 | 0 | 0 | 0 | 7 | 1 | 0
| Celkem za | 99 Staveništní přesun hmot | [7 empty] | 4 |  |  |  |  | 0 | 0 | 0 | 0 | 0
Díl: | 711 | Izolace proti vodě | [7 empty] | 1
44 | 711491172RZ1 | Izolace tlaková, ochranná textilie, vodorovná včetně dodávky textilie | m2 | 381.77 |  |  | 800-711 | RTS |  | 2 | 1 | 7 | 7 | 2 | 0 | 0 | 0 | 0 | 0 | 1 | 7 | 0.0021
|  | 381,77*1 |  | 381.77 |  |  |  |  | 381,77*1
45 | 998711101R00 | Přesun hmot pro izolace proti vodě, výšky do 6 m | t | 0.80172 |  |  | 800-711 | RTS |  | 2 | 7 | 1001 | 5 | 2 | 0 | 0 | 0 | 0 | 0 | 7 | 1001 | 0
| Celkem za | 711 Izolace proti vodě | [7 empty] | 4 |  |  |  |  | 0 | 0 | 0 | 0 | 0
Díl: | D96 | Přesuny suti a vybouraných hmot | [7 empty] | 1
46 | 979081111R00 | Odvoz suti a vybour. hmot na skládku do 1 km | t | 207.3482 |  |  | 801-1 | RTS |  | 2 | 8 | 0 | 3 | 1 | 0 | 0 | 0 | 0 | 0 | 8 | 0 | 0
47 | 979081121R00 | Příplatek k odvozu za každý další 1 km | t | 1866.1336 |  |  | 801-1 | RTS |  | 2 | 8 | 0 | 3 | 1 | 0 | 0 | 0 | 0 | 0 | 8 | 0 | 0
48 | 979082111R00 | Vnitrostaveništní doprava suti do 10 m | t | 207.3482 |  |  | 801-1 | RTS |  | 2 | 8 | 0 | 3 | 1 | 0 | 0 | 0 | 0 | 0 | 8 | 0 | 0
49 | 979093111R00 | Uložení suti na skládku bez zhutnění | t | 207.3482 |  |  | 801-1 | RTS |  | 2 | 8 | 0 | 3 | 1 | 0 | 0 | 0 | 0 | 0 | 8 | 0 | 0
50 | 979990001R00 | Poplatek za skládku stavební suti | t | 207.3482 |  |  | 801-1 | RTS |  | 2 | 8 | 0 | 3 | 1 | 0 | 0 | 0 | 0 | 0 | 8 | 0 | 0
| Celkem za | D96 Přesuny suti a vybouraných hmot | [7 empty] | 4 |  |  |  |  | 0 | 0 | 0 | 0 | 0
Celkem za objekt

## SO 1.04 Rek - část C
Stavba : | 10158 | Kanalizace Moravany - dostavba |  | JKSO: | 827.2.1.1
Objekt : | SO 1.04 | Kanalizační stoky dešťové kanalizace DS2
Rekapitulace stavebního objektu
Zákl. údaje | SO 1.04
Kanalizační stoky dešťové kanalizace DS2
Třídník stavebních objektů: | 827 | Vedení trubní dálková přípojná
| 827.2 | Kanalizace trubní
| 827.2.1 | potrubí z trub z plastických hmot a sklolaminátu
| 827.2.1.1 | novostavba objektu
Rozsah: |  | m
Rekapitulace soupisů náležejících k objektu
Soupis |  |  |  |  | Cena (Kč)
01 | Kanalizační stoky dešťové kanalizace DS2 - část C
| Celkem objekt |  | SO 1.04

## SO 1.04 Pol - část C
Položkový rozpočet
S: | 10158 | Kanalizace Moravany - dostavba
O: | 01 | Stavební objekty
R: | SO 1.04 | Kanalizační stoky dešťové kanalizace DS2
P.č. | Číslo položky | Název položky | MJ | množství | cena / MJ | celkem (Kč) | ceník | cen.soustava
Díl: | 1 | Zemní práce | [7 empty] | 1
1 | 121101102R00 | Sejmutí ornice s přemístěním přes 50 do 100 m | m3 | 22 |  |  | 800-1 | RTS |  | 2 | 1 | 1 | 1 | 1 | 0 | 0 | 0 | 0 | 0 | 1 | 1 | 0
|  | 22*1 |  | 22 |  |  |  |  | 22*1
2 | 131201202R00 | Hloubení zapažených jam v hor.3 do 1000 m3 | m3 | 255.1575 |  |  | 800-1 | RTS |  | 2 | 1 | 1 | 1 | 1 | 0 | 0 | 0 | 0 | 0 | 1 | 1 | 0
|  | 3*3*3,83 |  | 34.47 |  |  |  |  | 3*3*3,83
|  | 2,5*2,5*(3,71+4,25+3,75+3,85+3,75+3,73+3,73+3,73+2,54+2,27) |  | 220.6875 |  |  |  |  | 2,5*2,5*(3,71+4,25+3,75+3,85+3,75+3,73+3,73+3,73+2,54+2,27)
3 | 132201202RX0 | Hloubení rýh šířky do 200 cm v hor.3 do 1000 m3 ručně | m3 | 1706.7141 |  |  | 800-1 | RTS |  | 2 | 1 | 1 | 1 | 1 | 0 | 0 | 0 | 0 | 0 | 1 | 1 | 0
|  | 288,54*1,69*3,5 |  | 1706.7141 |  |  |  |  | 288,54*1,69*3,5
4 | 151101102R00 | Pažení a rozepření stěn rýh - hl. do 4m | m2 | 2418.84 |  |  | 800-1 | RTS |  | 2 | 1 | 0 | 0 | 1 | 0 | 0 | 0 | 0 | 0 | 1 | 0 | 0.00086
|  | 288,54*3,5*2 |  | 2019.78 |  |  |  |  | 288,54*3,5*2
|  | 3*4*3,83 |  | 45.96 |  |  |  |  | 3*4*3,83
|  | 2,5*4*(3,71+4,25+3,75+3,85+3,75+3,73+3,73+3,73+2,54+2,27) |  | 353.1 |  |  |  |  | 2,5*4*(3,71+4,25+3,75+3,85+3,75+3,73+3,73+3,73+2,54+2,27)
5 | 151101112R00 | Odstranění paženi stěn rýh - hl. do 4 m | m2 | 2418.84 |  |  | 800-1 | RTS |  | 2 | 1 | 1 | 1 | 1 | 0 | 0 | 0 | 0 | 0 | 1 | 1 | 0
6 | 161101102R00 | Svislé přemístění výkopku z hor.1-4 do 4,0 m | m3 | 1961.8716 |  |  | 800-1 | RTS |  | 2 | 1 | 1 | 1 | 1 | 0 | 0 | 0 | 0 | 0 | 1 | 1 | 0
|  | 255,1575+1706,7141 |  | 1961.8716 |  |  |  |  | 255,1575+1706,7141
7 | 162601102R00 | Vodorovné přemístění výkopku z hor.1-4 do 5000 m | m3 | 1961.8716 |  |  | 800-1 | RTS |  | 2 | 1 | 1 | 1 | 1 | 0 | 0 | 0 | 0 | 0 | 1 | 1 | 0
8 | 171201201RT1 | Uložení sypaniny na skládku včetně poplatku za skládku | m3 | 1961.8716 |  |  | 800-1 | RTS |  | 2 | 1 | 1 | 1 | 1 | 0 | 0 | 0 | 0 | 0 | 1 | 1 | 0
9 | 174101101R01 | Zásyp jam, rýh, šachet se zhutněním vč.dodávky náhradního materiálu, dovoz | m3 | 1857.465 |  |  | 800-1 | RTS |  | 2 | 1 | 1 | 1 | 1 | 0 | 0 | 0 | 0 | 0 | 1 | 1 | 0
|  | 288,54*1,69*3,15 |  | 1536.0427 |  |  |  |  | 288,54*1,69*3,15
|  | (4*4-3,14*0,75*0,75)*3,53 |  | 50.2451 |  |  |  |  | (4*4-3,14*0,75*0,75)*3,53
|  | (3*3-3,14*0,5*0,5)*(3,48+4,02+3,52+3,62+3,52+3,5+3,5+3,5+2,31+2,04) |  | 271.1771 |  |  |  |  | (3*3-3,14*0,5*0,5)*(3,48+4,02+3,52+3,62+3,52+3,5+3,5+3,5+2,31+2,04)
10 | 181301101R00 | Rozprostření ornice, rovina, tl. do 10 cm do 500m2 | m2 | 22 |  |  | 800-1 | RTS |  | 2 | 1 | 1 | 1 | 1 | 0 | 0 | 0 | 0 | 0 | 1 | 1 | 0
11 | 180400020RA0 | Založení trávníku parkového, rovina, dodání osiva | m2 | 22 |  |  | 800-1 | RTS |  | 2 | 2 | 1 | 1 | 1 | 0 | 0 | 0 | 0 | 0 | 2 | 1 | 3e-05
| Celkem za | 1 Zemní práce | [7 empty] | 4 |  |  |  |  | 0 | 0 | 0 | 0 | 0
Díl: | 5 | Komunikace | [7 empty] | 1
12 | 564112425R00 | Podklad z bet.recyklátu fr.32-120 po zhutn.tl.25cm | m2 | 348 |  |  | 822-1 | RTS |  | 2 | 1 | 1 | 1 | 1 | 0 | 0 | 0 | 0 | 0 | 1 | 1 | 0.49875
|  | (81,5+150,5)*1,5 |  | 348 |  |  |  |  | (81,5+150,5)*1,5
13 | 564112425R00 | Podklad z bet.recyklátu fr.32-120 po zhutn.tl.25cm | m2 | 51.81 |  |  | 822-1 | RTS |  | 2 | 1 | 1 | 1 | 1 | 0 | 0 | 0 | 0 | 0 | 1 | 1 | 0.34839
|  | 34,54*1,5 |  | 51.81 | [5 empty] | 2 | 1 | 1 | 1 | 1 | 0 | 0 | 0 | 0 | 0 | 1 | 1 | 0.60104
14 | 564751111R00 | Podklad z kameniva drceného vel.32-63 mm,tl. 15 cm | m2 | 51.81 |  |  | 822-1 | RTS |  | 2 | 1 | 1 | 1 | 1 | 0 | 0 | 0 | 0 | 0 | 1 | 1 | 0.25
15 | 564751114R00 | Podklad z kameniva drceného vel.32-63 mm,tl. 18 cm | m2 | 51.81 |  |  | 822-1 | RTS | 34,54*1,5
| Celkem za | 5 Komunikace | [7 empty] | 4 |  |  |  |  | 0 | 0 | 0 | 0 | 0
Díl: | 8 | Trubní vedení | [7 empty] | 1
16 | 212752112R00 | Trativody z drenážních trubek, lože, DN 100 mm | m | 288.54 |  |  | 827-1 | RTS |  | 2 | 1 | 1 | 1 | 1 | 0 | 0 | 0 | 0 | 0 | 1 | 1 | 0.23597
17 | 451573111R01 | Lože pod potrubí ze štěrkopísku do 63 mm trativod | m3 | 19.427 |  |  | 827-1 | RTS |  | 2 | 1 | 1 | 1 | 1 | 0 | 0 | 0 | 0 | 0 | 1 | 1 | 1.891
|  | 388,54*0,25*0,2 |  | 19.427 |  |  |  |  | 388,54*0,25*0,2
18 | 452111111R00 | Osazení betonových pražců plochy do 250 cm2 | kus | 290 |  |  | 827-1 | RTS |  | 2 | 1 | 1 | 1 | 1 | 0 | 0 | 0 | 0 | 0 | 1 | 1 | 0.00165
19 | 452311131R00 | Desky podkladní pod potrubí z betonu C 12/15 | m3 | 170.6714 |  |  | 827-1 | RTS |  | 2 | 1 | 1 | 1 | 1 | 0 | 0 | 0 | 0 | 0 | 1 | 1 | 2.5
|  | 288,54*1,69*0,35 |  | 170.6714 |  |  |  |  | 288,54*1,69*0,35
20 | 631313511R00 | Mazanina betonová tl. 8 - 12 cm B 12,5 (C 12/15) | m3 | 7.15 |  |  | 801-1 | RTS |  | 2 | 1 | 1 | 1 | 1 | 0 | 0 | 0 | 0 | 0 | 1 | 1 | 2.3786
|  | 3*3*0,1 |  | 0.9 |  |  |  |  | 3*3*0,1
|  | 2,5*2,5*0,1*10 |  | 6.25 |  |  |  |  | 2,5*2,5*0,1*10
21 | 631571004R00 | Násyp ze štěrkopísku 0 - 32, tř. I | m3 | 10.725 |  |  | 801-1 | RTS |  | 2 | 1 | 1 | 1 | 1 | 0 | 0 | 0 | 0 | 0 | 1 | 1 | 1.837
|  | 3*3*0,15 |  | 1.35 |  |  |  |  | 3*3*0,15
|  | 2,5*2,5*0,15*10 |  | 9.375 |  |  |  |  | 2,5*2,5*0,15*10
22 | 822442111RX2 | Montáž trub ŽB těs. pryžovými kroužky DN 600 včetně dodávky trub DN 600 | m | 288.54 |  |  | 827-1 | RTS |  | 2 | 1 | 1 | 1 | 1 | 0 | 0 | 0 | 0 | 0 | 1 | 1 | 0.59793
23 | 892661111R00 | Zkouška těsnosti kanalizace DN do 600, vodou | m | 288.54 |  |  | 827-1 | RTS |  | 2 | 1 | 1 | 1 | 1 | 0 | 0 | 0 | 0 | 0 | 1 | 1 | 0
24 | 894411111R00 | Zřízení šachet z dílců | kus | 10 |  |  | 827-1 | RTS |  | 2 | 1 | 1 | 1 | 1 | 0 | 0 | 0 | 0 | 0 | 1 | 1 | 1.936
25 | 899311112R00 | Osazení poklopů litinových s rámem | kus | 10 |  |  | 827-1 | RTS |  | 2 | 1 | 1 | 1 | 1 | 0 | 0 | 0 | 0 | 0 | 1 | 1 | 0.007
26 | 80002 | Stupadla - D+M | ks | 71 |  |  | 827-1 | RTS |  | 2 | 12 | 0 | 8 | 1 | 0 | 0 | 0 | 0 | 0 | 12 | 0 | 0
27 | 55243070.A | Poklop šachtový D 400 uzavřený DN 315 | kus | 10 |  |  | 827-1 | RTS |  | 2 | 3 | 1 | 55243070.A | 1 | 0 | 0 | 0 | 0 | 0 | 3 | 1 | 0.04674
28 | 59211618X | Pražec betonový | kus | 290 |  |  | 827-1 | RTS |  | 2 | 3 | 1 | 59211618X | 1 | 0 | 0 | 0 | 0 | 0 | 3 | 1 | 0.304
29 | 59224050.X | Skruž šachty SR-M 1000x250 | kus | 9 |  |  | 827-1 | RTS |  | 2 | 3 | 1 | 59224050.X | 1 | 0 | 0 | 0 | 0 | 0 | 3 | 1 | 0.254
30 | 59224051.X | Skruž šachty SR-M 1000x500 | kus | 8 |  |  | 827-1 | RTS |  | 2 | 3 | 1 | 59224051.X | 1 | 0 | 0 | 0 | 0 | 0 | 3 | 1 | 0.506
31 | 59224052.X | Skruž šachty SR-M 1000x1000 | kus | 9 |  |  | 827-1 | RTS |  | 2 | 3 | 1 | 59224052.X | 1 | 0 | 0 | 0 | 0 | 0 | 3 | 1 | 1.013
32 | 5922405347.X | Dno šachty SU-M 1000x1085 | kus | 10 |  |  | 827-1 | RTS |  | 2 | 3 | 1 | 5922405347.X | 1 | 0 | 0 | 0 | 0 | 0 | 3 | 1 | 2.661
33 | 5922405395.X | Skruž přechodová SH-M 1000/625 x 670 | kus | 9 |  |  | 827-1 | RTS
34 | 59224061 | Prstenec krytu šachty AR-V 625/60 62,5x6x12 cm | kus | 8 |  |  | 827-1 | RTS |  | 2 | 3 | 1 | 59224061 | 1 | 0 | 0 | 0 | 0 | 0 | 3 | 1 | 0.039
35 | 59224062 | Prstenec krytu šachty AR-V 625/80 62,5x8x12 cm | kus | 6 |  |  | 827-1 | RTS |  | 2 | 3 | 1 | 59224062 | 1 | 0 | 0 | 0 | 0 | 0 | 3 | 1 | 0.051
36 | 59224063 | Prstenec krytu šachty AR-V 625/100 62,5x10x12 cm | kus | 7 |  |  | 827-1 | RTS |  | 2 | 3 | 1 | 59224063 | 1 | 0 | 0 | 0 | 0 | 0 | 3 | 1 | 0.064
| Celkem za | 8 Trubní vedení | [7 empty] | 4 |  |  |  |  | 0 | 0 | 0 | 0 | 0
Díl: | 9 | Ostatní konstrukce, bourání | [7 empty] | 1
37 | 113106111R00 | Rozebrání dlažeb z mozaiky | m2 | 348 |  |  | 822-1 | RTS |  | 2 | 1 | 1 | 1 | 1 | 0 | 0 | 0 | 0 | 0 | 1 | 1 | 0
38 | 113107142R00 | Odstranění podkladu pl.do 200 m2, živice tl. 10 cm | m2 | 51.81 |  |  | 822-1 | RTS |  | 2 | 1 | 1 | 1 | 1 | 0 | 0 | 0 | 0 | 0 | 1 | 1 | 0
39 | 113107212R00 | Odstranění podkladu nad 200 m2,kam.těžené tl.20 cm | m2 | 348 |  |  | 822-1 | RTS |  | 2 | 1 | 1 | 1 | 1 | 0 | 0 | 0 | 0 | 0 | 1 | 1 | 0
40 | 113107222R00 | Odstranění podkladu nad 200 m2,kam.drcené tl.20 cm | m2 | 399.81 |  |  | 822-1 | RTS |  | 2 | 1 | 1 | 1 | 1 | 0 | 0 | 0 | 0 | 0 | 1 | 1 | 0
|  | 348+51,81 |  | 399.81 |  |  |  |  | 348+51,81
41 | 919735113R00 | Řezání stávajícího živičného krytu tl. 10 - 15 cm | m | 69.08 |  |  | 822-1 | RTS |  | 2 | 1 | 1 | 1 | 1 | 0 | 0 | 0 | 0 | 0 | 1 | 1 | 0
|  | 34,54*2 |  | 69.08 |  |  |  |  | 34,54*2
| Celkem za | 9 Ostatní konstrukce, bourání | [7 empty] | 4 |  |  |  |  | 0 | 0 | 0 | 0 | 0
Díl: | 99 | Staveništní přesun hmot | [7 empty] | 1
42 | 998276101R00 | Přesun hmot, trubní vedení plastová, otevř. výkop | t | 1135.7109 |  |  | 801-1 | RTS |  | 2 | 7 | 1 | 2 | 1 | 0 | 0 | 0 | 0 | 0 | 7 | 1 | 0
| Celkem za | 99 Staveništní přesun hmot | [7 empty] | 4 |  |  |  |  | 0 | 0 | 0 | 0 | 0
Díl: | D96 | Přesuny suti a vybouraných hmot | [7 empty] | 1
43 | 979081111R00 | Odvoz suti a vybour. hmot na skládku do 1 km | t | 227.917 |  |  | 801-1 | RTS |  | 2 | 8 | 0 | 3 | 1 | 0 | 0 | 0 | 0 | 0 | 8 | 0 | 0
44 | 979081121R00 | Příplatek k odvozu za každý další 1 km | t | 2051.2526 |  |  | 801-1 | RTS |  | 2 | 8 | 0 | 3 | 1 | 0 | 0 | 0 | 0 | 0 | 8 | 0 | 0
45 | 979082111R00 | Vnitrostaveništní doprava suti do 10 m | t | 227.917 |  |  | 801-1 | RTS |  | 2 | 8 | 0 | 3 | 1 | 0 | 0 | 0 | 0 | 0 | 8 | 0 | 0
46 | 979093111R00 | Uložení suti na skládku bez zhutnění | t | 227.917 |  |  | 801-1 | RTS |  | 2 | 8 | 0 | 3 | 1 | 0 | 0 | 0 | 0 | 0 | 8 | 0 | 0
| Celkem za | D96 Přesuny suti a vybouraných hmot | [7 empty] | 4 |  |  |  |  | 0 | 0 | 0 | 0 | 0
Celkem za objekt

## SO 02-62 Rek - část A, B
Stavba : | 10158 | Kanalizace Moravany - dostavba |  | JKSO: | 827.2.1.1
Objekt : | SO 02-62 | Dešťová kanalizace DS1
Rekapitulace stavebního objektu
Zákl. údaje | SO 02-62
Dešťová kanalizace DS1
Třídník stavebních objektů: | 827 | Vedení trubní dálková přípojná
| 827.2 | Kanalizace trubní
| 827.2.1 | potrubí z trub z plastických hmot a sklolaminátu
| 827.2.1.1 | novostavba objektu
Rozsah: |  | m
Rekapitulace soupisů náležejících k objektu
Soupis |  |  |  |  | Cena (Kč)
01 | Dešťová kanalizace DS1 - část A
02 | Dešťová kanalizace DS1 - část B
| Celkem objekt |  | SO 02-62

## SO 02-62 Pol - část A
Položkový rozpočet
S: | 10158 | Kanalizace Moravany - dostavba
O: | 01 | Stavební objekty
R: | SO 02-62 | Dešťová kanalizace DS1 - trasa A
P.č. | Číslo položky | Název položky | MJ | množství | cena / MJ | celkem (Kč) | ceník | cen.soustava
Díl: | 1 | Zemní práce | [7 empty] | 1
1 | 131201202R00 | Hloubení zapažených jam v hor.3 do 1000 m3 | m3 | 189.99 |  |  | 800-1 | RTS |  | 2 | 1 | 1 | 1 | 1 | 0 | 0 | 0 | 0 | 0 | 1 | 1 | 0
|  | 3*3*(5,08+4,54) |  | 86.58 |  |  |  |  | 3*3*(5,08+4,54+3,42)
|  | 3*3*(3,83*3) |  | 103.41 |  |  |  |  | 3*3*(3,83+3,83+3,83+3,77+2,33)
|  | 0 |  | 0 |  |  |  |  | 2,5*2,5*2,17
2 | 132201202RX0 | Hloubení rýh šířky do 200 cm v hor.3 do 1000 m3 ručně | m3 | 1208.2425 |  |  | 800-1 | RTS |  | 2 | 1 | 1 | 1 | 1 | 0 | 0 | 0 | 0 | 0 | 1 | 1 | 0
|  | 131,01*2,31*3,7 |  | 1119.7425 |  |  |  |  | 131,01*2,31*3,7
|  | 44,25*2*1 |  | 88.5 |  |  |  |  | 136,46*1,69*2,3
3 | 151101102R00 | Pažení a rozepření stěn rýh - hl. do 4m | m2 | 1394.874 |  |  | 800-1 | RTS | 44,25*2*1
|  | 131,01*3,7*2 |  | 969.474 | [5 empty] | 2 | 1 | 0 | 0 | 1 | 0 | 0 | 0 | 0 | 0 | 1 | 0 | 0.00086
|  | 3*4*(5,08+4,54+3,42+3,83*2) |  | 248.4 |  |  |  |  | 131,01*3,7*2
|  | 0 |  | 0 |  |  |  |  | 136,46*2,3*2
|  | 44,25*2*2 |  | 177 |  |  |  |  | 3*4*(5,08+4,54+3,42+3,83*3+3,77+2,33)
4 | 151101112R00 | Odstranění paženi stěn rýh - hl. do 4 m | m2 | 1394.874 |  |  | 800-1 | RTS | 2,5*4*2,17
5 | 161101102R00 | Svislé přemístění výkopku z hor.1-4 do 4,0 m | m3 | 1398.2325 |  |  | 800-1 | RTS | 44,25*2*2
|  | 189,99+1208,2425 |  | 1398.2325 | [5 empty] | 2 | 1 | 1 | 1 | 1 | 0 | 0 | 0 | 0 | 0 | 1 | 1 | 0
6 | 162601102R00 | Vodorovné přemístění výkopku z hor.1-4 do 5000 m | m3 | 1398.2325 |  |  | 800-1 | RTS |  | 2 | 1 | 1 | 1 | 1 | 0 | 0 | 0 | 0 | 0 | 1 | 1 | 0
|  | 189,99+1208,2425 |  | 1398.2325 |  |  |  |  | 289,2325+1738,6625
7 | 171201201RT1 | Uložení sypaniny na skládku včetně poplatku za skládku | m3 | 1398.2325 |  |  | 800-1 | RTS |  | 2 | 1 | 1 | 1 | 1 | 0 | 0 | 0 | 0 | 0 | 1 | 1 | 0
8 | 174101101R01 | Zásyp jam, rýh, šachet se zhutněním vč.dodávky náhradního materiálu, dovoz | m3 | 1219.8316 |  |  | 800-1 | RTS |  | 2 | 1 | 1 | 1 | 1 | 0 | 0 | 0 | 0 | 0 | 1 | 1 | 0
|  | 131,01*2,31*3,24 |  | 980.5312 | [5 empty] | 2 | 1 | 1 | 1 | 1 | 0 | 0 | 0 | 0 | 0 | 1 | 1 | 0
|  | 0 |  | 0 |  |  |  |  | 131,01*2,31*3,24
|  | (3*3-3,14*0,5*0,5)*(4,78+4,24+3,12) |  | 99.7301 |  |  |  |  | 136,46*1,69*1,95
|  | (3*3-3,14*0,75*0,75)*(3,53*2) |  | 51.0703 |  |  |  |  | (3*3-3,14*0,5*0,5)*(4,78+4,24+3,12)
|  | 0 |  | 0 |  |  |  |  | (3*3-3,14*0,75*0,75)*(3,53*3+3,47+2,03)
|  | 44,25*1*2 |  | 88.5 |  |  |  |  | (3*3-3,14*0,5*0,5)*1,94
| Celkem za | 1 Zemní práce | [7 empty] | 4 |  |  |  |  | 0 | 0 | 0 | 0 | 0
Díl: | 5 | Komunikace | [7 empty] | 1
9 | 564112425R00 | Podklad z bet.recyklátu fr.32-120 po zhutn.tl.25cm | m2 | 263.64 |  |  | 822-1 | RTS |  | 2 | 1 | 1 | 1 | 1 | 0 | 0 | 0 | 0 | 0 | 1 | 1 | 0.34839
10 | 564751111R00 | Podklad z kameniva drceného vel.32-63 mm,tl. 15 cm | m2 | 263.64 |  |  | 822-1 | RTS |  | 2 | 1 | 1 | 1 | 1 | 0 | 0 | 0 | 0 | 0 | 1 | 1 | 0.60104
11 | 564751114R00 | Podklad z kameniva drceného vel.32-63 mm,tl. 18 cm | m2 | 263.64 |  |  | 822-1 | RTS |  | 2 | 1 | 1 | 1 | 1 | 0 | 0 | 0 | 0 | 0 | 1 | 1 | 0.25
|  | 131,51*1,5 |  | 197.265 |  |  |  |  | 267,47*1,5
|  | 44,25*1,5 |  | 66.375 |  |  |  |  | 44,25*1,5
| Celkem za | 5 Komunikace | [7 empty] | 4 |  |  |  |  | 0 | 0 | 0 | 0 | 0
Díl: | 8 | Trubní vedení | [7 empty] | 1
12 | 212752112R00 | Trativody z drenážních trubek, lože, DN 100 mm | m | 175.26 |  |  | 827-1 | RTS |  | 2 | 1 | 1 | 1 | 1 | 0 | 0 | 0 | 0 | 0 | 1 | 1 | 0.23597
|  | 131,01+44,25 |  | 175.26 |  |  |  |  | 267,47+44,25
13 | 451573111R01 | Lože pod potrubí ze štěrkopísku do 63 mm trativod | m3 | 8.763 |  |  | 827-1 | RTS |  | 2 | 1 | 1 | 1 | 1 | 0 | 0 | 0 | 0 | 0 | 1 | 1 | 1.891
|  | 131,01*0,25*0,2 |  | 6.5505 |  |  |  |  | 267,47*0,25*0,2
|  | 44,25*0,25*0,2 |  | 2.2125 |  |  |  |  | 44,25*0,25*0,2
14 | 452111111R00 | Osazení betonových pražců plochy do 250 cm2 | kus | 130 |  |  | 827-1 | RTS |  | 2 | 1 | 1 | 1 | 1 | 0 | 0 | 0 | 0 | 0 | 1 | 1 | 0.00165
15 | 452311131R00 | Desky podkladní pod potrubí z betonu C 12/15 | m3 | 139.2112 |  |  | 827-1 | RTS |  | 2 | 1 | 1 | 1 | 1 | 0 | 0 | 0 | 0 | 0 | 1 | 1 | 2.5
|  | 131,01*2,31*0,46 |  | 139.2112 |  |  |  |  | 131,01*2,31*0,46
|  | 0 |  | 0 |  |  |  |  | 136,46*1,69*0,35
16 | 631313511R00 | Mazanina betonová tl. 8 - 12 cm B 12,5 (C 12/15) | m3 | 4.5 |  |  | 801-1 | RTS |  | 2 | 1 | 1 | 1 | 1 | 0 | 0 | 0 | 0 | 0 | 1 | 1 | 2.3786
|  | 3*3*0,1*5 |  | 4.5 |  |  |  |  | 3*3*0,1*8
17 | 631571004R00 | Násyp ze štěrkopísku 0 - 32, tř. I | m3 | 6.75 |  |  | 801-1 | RTS | 2,5*2,5*0,1
|  | 3*3*0,15*5 |  | 6.75 | [5 empty] | 2 | 1 | 1 | 1 | 1 | 0 | 0 | 0 | 0 | 0 | 1 | 1 | 1.837
|  | 0 |  | 0 |  |  |  |  | 3*3*0,15*8
18 | 822492111RT3 | Montáž trub ŽB těs. pryžovými kroužky DN 1000 včetně dodávky trub DN 1000 | m | 131.01 |  |  | 827-1 | RTS |  | 2 | 1 | 1 | 1 | 1 | 0 | 0 | 0 | 0 | 0 | 1 | 1 | 0.59793
19 | 871315221U00 | Potr.PVC-systém KG třídy SN8 DN150 | m | 44.25 |  |  | 827-1 | RTS |  | 2 | 1 | 1 | 1 | 1 | 0 | 0 | 0 | 0 | 0 | 1 | 1 | 1.2597
20 | 892571111R00 | Zkouška těsnosti kanalizace DN do 200, vodou | m | 44.25 |  |  | 827-1 | RTS |  | 2 | 1 | 1 | 1 | 1 | 0 | 0 | 0 | 0 | 0 | 1 | 1 | 0.0033
21 | 892681111R00 | Zkouška těsnosti kanalizace DN do 1000, vodou | m | 131.01 |  |  | 827-1 | RTS |  | 2 | 1 | 1 | 1 | 1 | 0 | 0 | 0 | 0 | 0 | 1 | 1 | 0
22 | 894411111R00 | Zřízení šachet z dílců | kus | 5 |  |  | 827-1 | RTS |  | 2 | 1 | 1 | 1 | 1 | 0 | 0 | 0 | 0 | 0 | 1 | 1 | 0
23 | 899311112R00 | Osazení poklopů litinových s rámem | kus | 5 |  |  | 827-1 | RTS |  | 2 | 1 | 1 | 1 | 1 | 0 | 0 | 0 | 0 | 0 | 1 | 1 | 1.936
24 | 59230307 | Přechod AP-MM 1500/1000x380 | ks | 5 |  |  | 827-1 | RTS |  | 2 | 12 | 0 | 1 | 1 | 0 | 0 | 0 | 0 | 0 | 12 | 0 | 0
25 | 80002 | Stupadla - D+M | ks | 36 |  |  | 827-1 | RTS |  | 2 | 12 | 0 | 7 | 1 | 0 | 0 | 0 | 0 | 0 | 12 | 0 | 0
|  | 10+8+6+6+6 |  | 36 | [5 empty] | 2 | 12 | 0 | 8 | 1 | 0 | 0 | 0 | 0 | 0 | 12 | 0 | 0
26 | 80003 | Přepojení přípojek dešťových | ks | 4 |  |  | 827-1 | RTS |  | 2 | 12 | 0 | 73 | 1 | 0 | 0 | 0 | 0 | 0 | 12 | 0 | 0
27 | 55243070.A | Poklop šachtový D 400 uzavřený DN 315 | kus | 5 |  |  | 827-1 | RTS |  | 2 | 3 | 1 | 55243070.A | 1 | 0 | 0 | 0 | 0 | 0 | 3 | 1 | 0.04674
28 | 59211618X | Pražec betonový | kus | 130 |  |  | 827-1 | RTS |  | 2 | 3 | 1 | 59211618X | 1 | 0 | 0 | 0 | 0 | 0 | 3 | 1 | 0.304
29 | 59224051.X | Skruž šachty SR-M 1000x500 | kus | 1 |  |  | 827-1 | RTS |  | 2 | 3 | 1 | 59224051.X | 1 | 0 | 0 | 0 | 0 | 0 | 3 | 1 | 0.506
30 | 59224052.X | Skruž šachty SR-M 1000x1000 | kus | 6 |  |  | 827-1 | RTS |  | 2 | 3 | 1 | 59224052.X | 1 | 0 | 0 | 0 | 0 | 0 | 3 | 1 | 1.013
31 | 5922405383.X | Dno šachty SU-M 1500x1750 | kus | 5 |  |  | 827-1 | RTS |  | 2 | 3 | 1 | 5922405383.X | 1 | 0 | 0 | 0 | 0 | 0 | 3 | 1 | 1.64
32 | 5922405395.X | Skruž přechodová SH-M 1000/625 x 670 | kus | 5 |  |  | 827-1 | RTS |  | 2 | 3 | 1 | 5922405395.X | 1 | 0 | 0 | 0 | 0 | 0 | 3 | 1 | 0.57
33 | 59224062 | Prstenec krytu šachty AR-V 625/80 62,5x8x12 cm | kus | 7 |  |  | 827-1 | RTS |  | 2 | 3 | 1 | 59224062 | 1 | 0 | 0 | 0 | 0 | 0 | 3 | 1 | 0.051
34 | 59224063 | Prstenec krytu šachty AR-V 625/100 62,5x10x12 cm | kus | 6 |  |  | 827-1 | RTS |  | 2 | 3 | 1 | 59224063 | 1 | 0 | 0 | 0 | 0 | 0 | 3 | 1 | 0.064
| Celkem za | 8 Trubní vedení | [7 empty] | 4 |  |  |  |  | 0 | 0 | 0 | 0 | 0
Díl: | 9 | Ostatní konstrukce, bourání | [7 empty] | 1
35 | 113107142R00 | Odstranění podkladu pl.do 200 m2, živice tl. 10 cm | m2 | 263.64 |  |  | 822-1 | RTS |  | 2 | 1 | 1 | 1 | 1 | 0 | 0 | 0 | 0 | 0 | 1 | 1 | 0
36 | 113107212R00 | Odstranění podkladu nad 200 m2,kam.těžené tl.20 cm | m2 | 263.64 |  |  | 822-1 | RTS |  | 2 | 1 | 1 | 1 | 1 | 0 | 0 | 0 | 0 | 0 | 1 | 1 | 0
37 | 113107222R00 | Odstranění podkladu nad 200 m2,kam.drcené tl.20 cm | m2 | 263.64 |  |  | 822-1 | RTS |  | 2 | 1 | 1 | 1 | 1 | 0 | 0 | 0 | 0 | 0 | 1 | 1 | 0
38 | 919735113R00 | Řezání stávajícího živičného krytu tl. 10 - 15 cm | m | 350.52 |  |  | 822-1 | RTS |  | 2 | 1 | 1 | 1 | 1 | 0 | 0 | 0 | 0 | 0 | 1 | 1 | 0
|  | 131,01*2 |  | 262.02 |  |  |  |  | 267,47*2
|  | 44,25*2 |  | 88.5 |  |  |  |  | 44,25*2
| Celkem za | 9 Ostatní konstrukce, bourání | [7 empty] | 4 |  |  |  |  | 0 | 0 | 0 | 0 | 0
Díl: | 99 | Staveništní přesun hmot | [7 empty] | 1
39 | 998276101R00 | Přesun hmot, trubní vedení plastová, otevř. výkop | t | 963.6864 |  |  | 801-1 | RTS |  | 2 | 7 | 1 | 2 | 1 | 0 | 0 | 0 | 0 | 0 | 7 | 1 | 0
| Celkem za | 99 Staveništní přesun hmot | [7 empty] | 4 |  |  |  |  | 0 | 0 | 0 | 0 | 0
Díl: | D96 | Přesuny suti a vybouraných hmot | [7 empty] | 1
40 | 979081111R00 | Odvoz suti a vybour. hmot na skládku do 1 km | t | 172.9478 |  |  | 801-1 | RTS |  | 2 | 8 | 0 | 3 | 1 | 0 | 0 | 0 | 0 | 0 | 8 | 0 | 0
41 | 979081121R00 | Příplatek k odvozu za každý další 1 km | t | 1556.5306 |  |  | 801-1 | RTS |  | 2 | 8 | 0 | 3 | 1 | 0 | 0 | 0 | 0 | 0 | 8 | 0 | 0
42 | 979082111R00 | Vnitrostaveništní doprava suti do 10 m | t | 172.9478 |  |  | 801-1 | RTS |  | 2 | 8 | 0 | 3 | 1 | 0 | 0 | 0 | 0 | 0 | 8 | 0 | 0
43 | 979093111R00 | Uložení suti na skládku bez zhutnění | t | 172.9478 |  |  | 801-1 | RTS |  | 2 | 8 | 0 | 3 | 1 | 0 | 0 | 0 | 0 | 0 | 8 | 0 | 0
| Celkem za | D96 Přesuny suti a vybouraných hmot | [7 empty] | 4 |  |  |  |  | 0 | 0 | 0 | 0 | 0
Celkem za objekt

## SO 02-62 Pol - část B
Položkový rozpočet
S: | 10158 | Kanalizace Moravany - dostavba
O: | 01 | Stavební objekty
R: | SO 02-62 | Dešťová kanalizace DS1
P.č. | Číslo položky | Název položky | MJ | množství | cena / MJ | celkem (Kč) | ceník | cen.soustava
Díl: | 1 | Zemní práce | [7 empty] | 1
1 | 131201202R00 | Hloubení zapažených jam v hor.3 do 1000 m3 | m3 | 99.2425 |  |  | 800-1 | RTS |  | 2 | 1 | 1 | 1 | 1 | 0 | 0 | 0 | 0 | 0 | 1 | 1 | 0
|  | 3*3*(3,42) |  | 30.78 |  |  |  |  | 3*3*(5,08+4,54+3,42)
|  | 3*3*(3,77+2,33) |  | 54.9 |  |  |  |  | 3*3*(3,83+3,83+3,83+3,77+2,33)
|  | 2,5*2,5*2,17 |  | 13.5625 |  |  |  |  | 2,5*2,5*2,17
2 | 132201202RX0 | Hloubení rýh šířky do 200 cm v hor.3 do 1000 m3 ručně | m3 | 530.42 |  |  | 800-1 | RTS |  | 2 | 1 | 1 | 1 | 1 | 0 | 0 | 0 | 0 | 0 | 1 | 1 | 0
|  | 136,46*1,69*2,3 |  | 530.42 |  |  |  |  | 136,46*1,69*2,3
3 | 151101102R00 | Pažení a rozepření stěn rýh - hl. do 4m | m2 | 763.656 |  |  | 800-1 | RTS |  | 2 | 1 | 0 | 0 | 1 | 0 | 0 | 0 | 0 | 0 | 1 | 0 | 0.00086
|  | 136,46*2,3*2 |  | 627.716 |  |  |  |  | 136,46*2,3*2
|  | 3*4*(3,42+3,77+2,33) |  | 114.24 |  |  |  |  | 3*4*(5,08+4,54+3,42+3,83*3+3,77+2,33)
|  | 2,5*4*2,17 |  | 21.7 |  |  |  |  | 2,5*4*2,17
4 | 151101112R00 | Odstranění paženi stěn rýh - hl. do 4 m | m2 | 763.656 |  |  | 800-1 | RTS |  | 2 | 1 | 1 | 1 | 1 | 0 | 0 | 0 | 0 | 0 | 1 | 1 | 0
5 | 161101102R00 | Svislé přemístění výkopku z hor.1-4 do 4,0 m | m3 | 629.6625 |  |  | 800-1 | RTS |  | 2 | 1 | 1 | 1 | 1 | 0 | 0 | 0 | 0 | 0 | 1 | 1 | 0
|  | 99,2425+530,42 |  | 629.6625 |  |  |  |  | 289,2325+1738,6625
6 | 162601102R00 | Vodorovné přemístění výkopku z hor.1-4 do 5000 m | m3 | 629.6625 |  |  | 800-1 | RTS |  | 2 | 1 | 1 | 1 | 1 | 0 | 0 | 0 | 0 | 0 | 1 | 1 | 0
7 | 171201201RT1 | Uložení sypaniny na skládku včetně poplatku za skládku | m3 | 629.6625 |  |  | 800-1 | RTS |  | 2 | 1 | 1 | 1 | 1 | 0 | 0 | 0 | 0 | 0 | 1 | 1 | 0
8 | 174101101R01 | Zásyp jam, rýh, šachet se zhutněním vč.dodávky náhradního materiálu, dovoz | m3 | 522.661 |  |  | 800-1 | RTS |  | 2 | 1 | 1 | 1 | 1 | 0 | 0 | 0 | 0 | 0 | 1 | 1 | 0
|  | 136,46*1,69*1,95 |  | 449.7039 |  |  |  |  | 136,46*1,69*1,95
|  | (3*3-3,14*0,75*0,75)*(3,47+2,03+3,12) |  | 62.3549 |  |  |  |  | (3*3-3,14*0,75*0,75)*(3,53*3+3,47+2,03)
|  | (2,5*2,5-3,14*0,5*0,5)*1,94 |  | 10.6021 |  |  |  |  | (3*3-3,14*0,5*0,5)*1,94
| Celkem za | 1 Zemní práce | [7 empty] | 4 |  |  |  |  | 0 | 0 | 0 | 0 | 0
Díl: | 5 | Komunikace | [7 empty] | 1
9 | 564112425R00 | Podklad z bet.recyklátu fr.32-120 po zhutn.tl.25cm | m2 | 204.69 |  |  | 822-1 | RTS |  | 2 | 1 | 1 | 1 | 1 | 0 | 0 | 0 | 0 | 0 | 1 | 1 | 0.34839
10 | 564751111R00 | Podklad z kameniva drceného vel.32-63 mm,tl. 15 cm | m2 | 204.69 |  |  | 822-1 | RTS |  | 2 | 1 | 1 | 1 | 1 | 0 | 0 | 0 | 0 | 0 | 1 | 1 | 0.60104
11 | 564751114R00 | Podklad z kameniva drceného vel.32-63 mm,tl. 18 cm | m2 | 204.69 |  |  | 822-1 | RTS |  | 2 | 1 | 1 | 1 | 1 | 0 | 0 | 0 | 0 | 0 | 1 | 1 | 0.25
|  | 136,46*1,5 |  | 204.69 |  |  |  |  | 267,47*1,5
| Celkem za | 5 Komunikace | [7 empty] | 4 |  |  |  |  | 0 | 0 | 0 | 0 | 0
Díl: | 8 | Trubní vedení | [7 empty] | 1
12 | 212752112R00 | Trativody z drenážních trubek, lože, DN 100 mm | m | 136.46 |  |  | 827-1 | RTS |  | 2 | 1 | 1 | 1 | 1 | 0 | 0 | 0 | 0 | 0 | 1 | 1 | 0.23597
|  | 136,46 |  | 136.46 |  |  |  |  | 267,47+44,25
13 | 451573111R01 | Lože pod potrubí ze štěrkopísku do 63 mm trativod | m3 | 6.823 |  |  | 827-1 | RTS |  | 2 | 1 | 1 | 1 | 1 | 0 | 0 | 0 | 0 | 0 | 1 | 1 | 1.891
|  | 136,46*0,25*0,2 |  | 6.823 |  |  |  |  | 267,47*0,25*0,2
14 | 452111111R00 | Osazení betonových pražců plochy do 250 cm2 | kus | 140 |  |  | 827-1 | RTS |  | 2 | 1 | 1 | 1 | 1 | 0 | 0 | 0 | 0 | 0 | 1 | 1 | 0.00165
15 | 452311131R00 | Desky podkladní pod potrubí z betonu C 12/15 | m3 | 80.7161 |  |  | 827-1 | RTS |  | 2 | 1 | 1 | 1 | 1 | 0 | 0 | 0 | 0 | 0 | 1 | 1 | 2.5
|  | 136,46*1,69*0,35 |  | 80.7161 |  |  |  |  | 136,46*1,69*0,35
16 | 631313511R00 | Mazanina betonová tl. 8 - 12 cm B 12,5 (C 12/15) | m3 | 3.325 |  |  | 801-1 | RTS |  | 2 | 1 | 1 | 1 | 1 | 0 | 0 | 0 | 0 | 0 | 1 | 1 | 2.3786
|  | 3*3*0,1*3 |  | 2.7 |  |  |  |  | 3*3*0,1*8
|  | 2,5*2,5*0,1 |  | 0.625 |  |  |  |  | 2,5*2,5*0,1
17 | 631571004R00 | Násyp ze štěrkopísku 0 - 32, tř. I | m3 | 4.9875 |  |  | 801-1 | RTS |  | 2 | 1 | 1 | 1 | 1 | 0 | 0 | 0 | 0 | 0 | 1 | 1 | 1.837
|  | 3*3*0,15*3 |  | 4.05 |  |  |  |  | 3*3*0,15*8
|  | 2,5*2,5*0,15 |  | 0.9375 |  |  |  |  | 2,5*2,5*0,15
18 | 822442111RX2 | Montáž trub ŽB těs. pryžovými kroužky DN 600 včetně dodávky trub DN 600 | m | 136.46 |  |  | 827-1 | RTS |  | 2 | 1 | 1 | 1 | 1 | 0 | 0 | 0 | 0 | 0 | 1 | 1 | 0.59793
19 | 892661111R00 | Zkouška těsnosti kanalizace DN do 600, vodou | m | 136.46 |  |  | 827-1 | RTS |  | 2 | 1 | 1 | 1 | 1 | 0 | 0 | 0 | 0 | 0 | 1 | 1 | 0
20 | 894411111R00 | Zřízení šachet z dílců | kus | 4 |  |  | 827-1 | RTS |  | 2 | 1 | 1 | 1 | 1 | 0 | 0 | 0 | 0 | 0 | 1 | 1 | 1.936
21 | 899311112R00 | Osazení poklopů litinových s rámem | kus | 4 |  |  | 827-1 | RTS |  | 2 | 1 | 1 | 1 | 1 | 0 | 0 | 0 | 0 | 0 | 1 | 1 | 0.007
22 | 59230301 | Deska AP-M 1500/625x280 | ks | 2 |  |  | 827-1 | RTS |  | 2 | 12 | 0 | 1 | 1 | 0 | 0 | 0 | 0 | 0 | 12 | 0 | 0
23 | 59230307 | Přechod AP-MM 1500/1000x380 | ks | 1 |  |  | 827-1 | RTS |  | 2 | 12 | 0 | 7 | 1 | 0 | 0 | 0 | 0 | 0 | 12 | 0 | 0
24 | 80002 | Stupadla - D+M | ks | 19 |  |  | 827-1 | RTS |  | 2 | 12 | 0 | 8 | 1 | 0 | 0 | 0 | 0 | 0 | 12 | 0 | 0
|  | 8+6+3+2 |  | 19
25 | 80003 | Přepojení přípojek dešťových | ks | 12 |  |  | 827-1 | RTS |  | 2 | 12 | 0 | 73 | 1 | 0 | 0 | 0 | 0 | 0 | 12 | 0 | 0
26 | 55243070.A | Poklop šachtový D 400 uzavřený DN 315 | kus | 4 |  |  | 827-1 | RTS |  | 2 | 3 | 1 | 55243070.A | 1 | 0 | 0 | 0 | 0 | 0 | 3 | 1 | 0.04674
27 | 59211618X | Pražec betonový | kus | 140 |  |  | 827-1 | RTS |  | 2 | 3 | 1 | 59211618X | 1 | 0 | 0 | 0 | 0 | 0 | 3 | 1 | 0.304
28 | 59224050.X | Skruž šachty SR-M 1000x250 | kus | 3 |  |  | 827-1 | RTS |  | 2 | 3 | 1 | 59224050.X | 1 | 0 | 0 | 0 | 0 | 0 | 3 | 1 | 0.254
29 | 59224051.X | Skruž šachty SR-M 1000x500 | kus | 2 |  |  | 827-1 | RTS |  | 2 | 3 | 1 | 59224051.X | 1 | 0 | 0 | 0 | 0 | 0 | 3 | 1 | 0.506
30 | 59224052.X | Skruž šachty SR-M 1000x1000 | kus | 2 |  |  | 827-1 | RTS |  | 2 | 3 | 1 | 59224052.X | 1 | 0 | 0 | 0 | 0 | 0 | 3 | 1 | 1.013
31 | 5922405347.X | Dno šachty SU-M 1000x1085 | kus | 4 |  |  | 827-1 | RTS |  | 2 | 3 | 1 | 5922405347.X | 1 | 0 | 0 | 0 | 0 | 0 | 3 | 1 | 2.661
32 | 5922405395.X | Skruž přechodová SH-M 1000/625 x 670 | kus | 4 |  |  | 827-1 | RTS |  | 2 | 3 | 1 | 5922405395.X | 1 | 0 | 0 | 0 | 0 | 0 | 3 | 1 | 0.57
33 | 59224061 | Prstenec krytu šachty AR-V 625/60 62,5x6x12 cm | kus | 4 |  |  | 827-1 | RTS |  | 2 | 3 | 1 | 59224061 | 1 | 0 | 0 | 0 | 0 | 0 | 3 | 1 | 0.039
34 | 59224062 | Prstenec krytu šachty AR-V 625/80 62,5x8x12 cm | kus | 3 |  |  | 827-1 | RTS |  | 2 | 3 | 1 | 59224062 | 1 | 0 | 0 | 0 | 0 | 0 | 3 | 1 | 0.051
35 | 59224063 | Prstenec krytu šachty AR-V 625/100 62,5x10x12 cm | kus | 1 |  |  | 827-1 | RTS |  | 2 | 3 | 1 | 59224063 | 1 | 0 | 0 | 0 | 0 | 0 | 3 | 1 | 0.064
| Celkem za | 8 Trubní vedení | [7 empty] | 4 |  |  |  |  | 0 | 0 | 0 | 0 | 0
Díl: | 9 | Ostatní konstrukce, bourání | [7 empty] | 1
36 | 113107142R00 | Odstranění podkladu pl.do 200 m2, živice tl. 10 cm | m2 | 204.69 |  |  | 822-1 | RTS |  | 2 | 1 | 1 | 1 | 1 | 0 | 0 | 0 | 0 | 0 | 1 | 1 | 0
44 | 113107212R00 | Odstranění podkladu nad 200 m2,kam.těžené tl.20 cm | m2 | 204.69 |  |  | 822-1 | RTS |  | 2 | 1 | 1 | 1 | 1 | 0 | 0 | 0 | 0 | 0 | 1 | 1 | 0
45 | 113107222R00 | Odstranění podkladu nad 200 m2,kam.drcené tl.20 cm | m2 | 204.69 |  |  | 822-1 | RTS |  | 2 | 1 | 1 | 1 | 1 | 0 | 0 | 0 | 0 | 0 | 1 | 1 | 0
46 | 919735113R00 | Řezání stávajícího živičného krytu tl. 10 - 15 cm | m | 272.92 |  |  | 822-1 | RTS |  | 2 | 1 | 1 | 1 | 1 | 0 | 0 | 0 | 0 | 0 | 1 | 1 | 0
|  | 136,46*2 |  | 272.92 |  |  |  |  | 267,47*2
| Celkem za | 9 Ostatní konstrukce, bourání | [7 empty] | 4 |  |  |  |  | 0 | 0 | 0 | 0 | 0
Díl: | 99 | Staveništní přesun hmot | [7 empty] | 1
47 | 998276101R00 | Přesun hmot, trubní vedení plastová, otevř. výkop | t | 644.5666 |  |  | 801-1 | RTS |  | 2 | 7 | 1 | 2 | 1 | 0 | 0 | 0 | 0 | 0 | 7 | 1 | 0
| Celkem za | 99 Staveništní přesun hmot | [7 empty] | 4 |  |  |  |  | 0 | 0 | 0 | 0 | 0
Díl: | D96 | Přesuny suti a vybouraných hmot | [7 empty] | 1
48 | 979081111R00 | Odvoz suti a vybour. hmot na skládku do 1 km | t | 134.2766 |  |  | 801-1 | RTS |  | 2 | 8 | 0 | 3 | 1 | 0 | 0 | 0 | 0 | 0 | 8 | 0 | 0
49 | 979081121R00 | Příplatek k odvozu za každý další 1 km | t | 1208.4898 |  |  | 801-1 | RTS |  | 2 | 8 | 0 | 3 | 1 | 0 | 0 | 0 | 0 | 0 | 8 | 0 | 0
50 | 979082111R00 | Vnitrostaveništní doprava suti do 10 m | t | 134.2766 |  |  | 801-1 | RTS |  | 2 | 8 | 0 | 3 | 1 | 0 | 0 | 0 | 0 | 0 | 8 | 0 | 0
51 | 979093111R00 | Uložení suti na skládku bez zhutnění | t | 134.2766 |  |  | 801-1 | RTS |  | 2 | 8 | 0 | 3 | 1 | 0 | 0 | 0 | 0 | 0 | 8 | 0 | 0
| Celkem za | D96 Přesuny suti a vybouraných hmot | [7 empty] | 4 |  |  |  |  | 0 | 0 | 0 | 0 | 0
Celkem za objekt

## SO 01 Rek - část komunikace
Stavba : | #VALUE! | #VALUE!
Objekt : | SO01 | Opravy komunikací po kanalizaci na ul.Hlavní |  |  | JKSO : | 822.26.7.0 | ING
Rekapitulace stavebního objektu
Zákl. údaje | SO01
Opravy komunikací po kanalizaci na ul.Hlavní
Třídník stavebních objektů: | 822 | Komunikace pozemní a letiště
| 822.2 | Komunikace pozemní
| 822.26 | komunikace místní II. třídy
| 822.26.7 | kryt (materiál konstrukce krytu) z kameniva obalovaného živicí
822.26.7.0
Rozsah: |  | m2
Rekapitulace soupisů náležejících k objektu
Soupis | [5 empty] | Cena (Kč)
01.1.a | Část A - ul. Hlavní - dešťová kanalizace | [5 empty] | 0 | 0
01.1.b | Část A - ul. Hlavní - splašková kanalizace | [5 empty] | 0 | 0
01.2.a | Část B - ul. Hlavní - dešťová kanalizace | [5 empty] | 0 | 0
01.2.b | Část B - ul. Hlavní - splašková kanalizace | [5 empty] | 0 | 0
01.3.a | Část C - chodník ul. Hlavní - Květná, ul. Květná, chodník ul. Květná - Žitná, ul. Žitná - dešť. kan. | [5 empty] | 0 | 0
01.3.b | Část C - chodník ul. Hlavní - Květná, ul. Květná, chodník ul. Květná - Žitná, ul. Žitná - spla. kan. | [5 empty] | 0 | 0
| Celkem objekt |  | SO01
Rekapitulace soupisu |  |  | 01.1.a | Část A - ul. Hlavní - dešťová kanalizace |  |  |  |  | Část A - ul. Hlavní - dešťová kanalizace
Stavební díl | [5 empty] | Cena (Kč)
1 | Zemní práce
2 | Základy,zvláštní zakládání
3 | Svislé a kompletní konstrukce
4 | Vodorovné konstrukce
5 | Komunikace
8 | Trubní vedení
91 | Doplňující práce na komunikaci
97 | Prorážení otvorů
99 | Staveništní přesun hmot
M46 | Zemní práce při montážích
| Celkem soupis |  | 01.1.a
Rekapitulace soupisu |  |  | 01.1.b | Část A - ul. Hlavní - splašková kanalizace |  |  |  |  | Část A - ul. Hlavní - splašková kanalizace
Stavební díl | [5 empty] | Cena (Kč)
1 | Zemní práce
2 | Základy,zvláštní zakládání
3 | Svislé a kompletní konstrukce
4 | Vodorovné konstrukce
5 | Komunikace
8 | Trubní vedení
91 | Doplňující práce na komunikaci
97 | Prorážení otvorů
99 | Staveništní přesun hmot
M46 | Zemní práce při montážích
| Celkem soupis |  | 01.1.b
Rekapitulace soupisu |  |  | 01.2.a | Část B - ul. Hlavní - dešťová kanalizace |  |  |  |  | Část B - ul. Hlavní - dešťová kanalizace
Stavební díl | [5 empty] | Cena (Kč)
1 | Zemní práce
2 | Základy,zvláštní zakládání
3 | Svislé a kompletní konstrukce
4 | Vodorovné konstrukce
5 | Komunikace
8 | Trubní vedení
91 | Doplňující práce na komunikaci
97 | Prorážení otvorů
99 | Staveništní přesun hmot
M46 | Zemní práce při montážích
| Celkem soupis |  | 01.2.a
Rekapitulace soupisu |  |  | 01.2.b | Část B - ul. Hlavní - splašková kanalizace |  |  |  |  | Část B - ul. Hlavní - splašková kanalizace
Stavební díl | [5 empty] | Cena (Kč)
1 | Zemní práce
2 | Základy,zvláštní zakládání
3 | Svislé a kompletní konstrukce
4 | Vodorovné konstrukce
5 | Komunikace
8 | Trubní vedení
91 | Doplňující práce na komunikaci
97 | Prorážení otvorů
99 | Staveništní přesun hmot
M46 | Zemní práce při montážích
| Celkem soupis |  | 01.2.b
Rekapitulace soupisu |  |  | 01.3.a | Část C - chodník ul. Hlavní - Květná, ul. Květná, chodník ul. Květná - Žitná, ul. Žitná - dešť. kan. |  |  |  |  | Část C - chodník ul. Hlavní - Květná, ul. Květná, chodník ul. Květná - Žitná, ul. Žitná - dešť. kan.
Stavební díl | [5 empty] | Cena (Kč)
1 | Zemní práce
4 | Vodorovné konstrukce
5 | Komunikace
8 | Trubní vedení
91 | Doplňující práce na komunikaci
97 | Prorážení otvorů
99 | Staveništní přesun hmot
| Celkem soupis |  | 01.3.a
Rekapitulace soupisu |  |  | 01.3.b | Část C - chodník ul. Hlavní - Květná, ul. Květná, chodník ul. Květná - Žitná, ul. Žitná - spla. kan. |  |  |  |  | Část C - chodník ul. Hlavní - Květná, ul. Květná, chodník ul. Květná - Žitná, ul. Žitná - spla. kan.
Stavební díl | [5 empty] | Cena (Kč)
1 | Zemní práce
4 | Vodorovné konstrukce
5 | Komunikace
8 | Trubní vedení
91 | Doplňující práce na komunikaci
97 | Prorážení otvorů
99 | Staveništní přesun hmot
| Celkem soupis |  | 01.3.b

## SO01 01.1.a Pol
Položkový soupis prací a dodávek | [8 empty] | #LevelZatrideniCeniku#
S: | 447/2015_1 | MORAVANY - OPRAVY KOMUNIKACÍ PO KANALIZACI NA UL.HLAVNÍ
O: | SO01 | Opravy komunikací po kanalizaci na ul.Hlavní | [6 empty] | ING
R: | 01.1.a | Část A - ul. Hlavní - dešťová kanalizace
P.č. | Číslo položky | Název položky | MJ | množství | cena / MJ | celkem | Ceník | Cen. soustava
| Ceník, kapitola | Poznámka uchazeče
Díl: | 1 | Zemní práce | [7 empty] | DIL
| 113 10-6 Rozebrání dlažeb, panelů | [7 empty] | 0
| s přemístěním hmot na skládku na vzdálenost do 3 m nebo s naložením na dopravní prostředek | [8 empty] | SPX
| 113 10-61 komunikací pro pěší s jakýmkoliv ložem a výplní spár | [7 empty] | 1
1 | 113106121R00 | ...z betonových nebo kameninových dlaždic nebo tvarovek | m2 | 181.125 |  |  | 822-1 | RTS |  | POL | 21
viz příloha výkaz ploch a kubatur :
|  | pol. B35 : 181,125 |  | 181.125
| 113 10-7 Odstranění podkladů nebo krytů | [7 empty] | 0
2 | 113107320R00 | ...z kameniva těženého, v ploše jednotlivě do 50 m2, tloušťka vrstvy 200 mm | m2 | 22.57 |  |  | 822-1 | RTS |  | POL | 21
viz příloha výkaz ploch a kubatur :
|  | pol. B9 : 22,57 |  | 22.57
3 | 113107515R00 | ...z kameniva hrubého drceného, v ploše jednotlivě do 50 m2, tloušťka vrstvy 150 mm | m2 | 196.075 |  |  | 822-1 | RTS |  | POL | 21
viz příloha výkaz ploch a kubatur :
|  | pol. B38 : 196,075 |  | 196.075
4 | 113107520R00 | ...z kameniva hrubého drceného, v ploše jednotlivě do 50 m2, tloušťka vrstvy 200 mm | m2 | 43.08 |  |  | 822-1 | RTS |  | POL | 21
viz příloha výkaz ploch a kubatur :
|  | pol. B7 : 43,08 |  | 43.08
5 | 113107533R00 | ...z kameniva hrubého drceného, v ploše jednotlivě do 50 m2, tloušťka vrstvy 330 mm | m2 | 177.93 |  |  | 822-1 | RTS |  | POL | 21
viz příloha výkaz ploch a kubatur :
|  | pol. B15 : 177,93 |  | 177.93
6 | 113108305R00 | ...živičných, v ploše jednotlivě do 50 m2, tloušťka vrstvy 50 mm | m2 | 14.95 |  |  | 822-1 | RTS |  | POL | 21
viz příloha výkaz ploch a kubatur :
|  | pol. B36 : 14,95 |  | 14.95
7 | 113108320R00 | ...živičných, v ploše jednotlivě do 50 m2, tloušťka vrstvy 200 mm | m2 | 22.57 |  |  | 822-1 | RTS |  | POL | 21
viz příloha výkaz ploch a kubatur :
|  | pol. B11 : 22,57 |  | 22.57
8 | 113109525R00 | ...z betonového recyklátu, v ploše jednotlivě do 50 m2, tloušťka vrstvy 250 mm | m2 | 185.285 |  |  | 822-1 | RTS |  | POL | 21
viz příloha výkaz ploch a kubatur :
|  | pol. B17 : 185,285 |  | 185.285
| 113 15 Odstranění podkladu, krytu frézováním | [7 empty] | 0
| s naložením na dopravní prostředek, očištění povrchu od frézované plochy, opotřebování frézovacích nástrojů (nožů, upínacích kroužků, držáků) nutné ruční odstranění (vybourání) živičného krytu kolem překážek, | [8 empty] | SPX |  |  |  | s naložením na dopravní prostředek, očištění povrchu od frézované plochy, opotřebování frézovacích nástrojů (nožů, upínacích kroužků, držáků) nutné ruční odstranění (vybourání) živičného krytu kolem překážek,
9 | 113151114R00 | ...povrch živičný, plochy do 500 m2 na jednom objektu nebo při provádění pruhu šířky do 750 mm, tloušťky 50 mm | m2 | 52.77 |  |  | 822-1 | RTS |  | POL | 21
viz příloha výkaz ploch a kubatur :
|  | pol. B3 : 52,77 |  | 52.77
10 | 113151150R00 | ...povrch živičný, plochy do 500 m2 na jednom objektu nebo při provádění pruhu šířky do 750 mm, tloušťky 150 mm | m2 | 35.895 |  |  | 822-1 | RTS |  | POL | 21
viz příloha výkaz ploch a kubatur :
|  | pol. B5 : 35,895 |  | 35.895
| 113 20 Vytrhání obrub | [7 empty] | 0
| s vybouráním lože, s přemístěním hmot na skládku na vzdálenost do 3 m nebo naložením na dopravní prostředek | [8 empty] | SPX
11 | 113202111R00 | ...z krajníků nebo obrubníků stojatých | m | 49 |  |  | 822-1 | RTS |  | POL | 21
viz příloha výkaz ploch a kubatur :
|  | pol. B19 : 49 |  | 49
12 | 113204111R00 | ...záhonových | m | 43.35 |  |  | 822-1 | RTS |  | POL | 21
viz příloha výkaz ploch a kubatur :
|  | pol. B21 : 43,35 |  | 43.35
| 120 90 Bourání konstrukcí v odkopávkách a prokopávkách | [7 empty] | 0
| korytech vodotečí, melioračních kanálech s přemístěním suti na hromady na vzdálenost do 20 m nebo s naložením na dopravní prostředek, | [8 empty] | SPX
13 | 120901121R00 | ...z betonu, prostého, pneumatickým kladivem | m3 | 1 |  |  | 800-1 | RTS |  | POL | 21
|  | bourání UV | [12 empty] | bourání UV
viz příloha výkaz ploch a kubatur :
|  | pol. B24 : 1 |  | 1
| 122 12-22 Odkopávky a prokopávky pro silnice | [7 empty] | 0
| s přemístěním výkopku v příčných profilech na vzdálenost do 15 m nebo s naložením na dopravní prostředek. | [8 empty] | SPX
| 122 12-223 v hornině 3 | [7 empty] | 1
14 | 122202202R00 | ...přes 100 do 1 000 m3 | m3 | 86.5 |  |  | 800-1 | RTS |  | POL | 21
viz příloha výkaz ploch a kubatur :
|  | pol. J1 : 86,5 |  | 86.5
| 132 10 Hloubení rýh šířky do 60 cm | [7 empty] | 0
| zapažených i nezapažených s urovnáním dna do předepsaného profilu a spádu, s přehozením výkopku na přilehlém terénu na vzdálenost do 3 m od podélné osy rýhy nebo s naložením výkopku na dopravní prostředek. | [8 empty] | SPX |  |  |  | zapažených i nezapažených s urovnáním dna do předepsaného profilu a spádu, s přehozením výkopku na přilehlém terénu na vzdálenost do 3 m od podélné osy rýhy nebo s naložením výkopku na dopravní prostředek.
15 | 132201111R00 | ...do 100 m3, v hornině 3, hloubení strojně | m3 | 4.74 |  |  | 800-1 | RTS |  | POL | 21
viz příloha výkaz ploch a kubatur :
|  | pol. J3 : 4,74 |  | 4.74
| 132 20 Hloubení rýh šířky přes 60 do 200 cm | [7 empty] | 0
| zapažených i nezapažených, s urovnáním dna do předepsaného profilu a spádu, s případně nutným přehozením výkopku na vzdálenost do 3 m ve výkopišti, s přehozením výkopku na přilehlém terénu na vzdálenost do 5 m od podélné osy rýhy nebo s naložením výkopku na dopravní prostředek. | [8 empty] | SPX |  |  |  | zapažených i nezapažených, s urovnáním dna do předepsaného profilu a spádu, s případně nutným přehozením výkopku na vzdálenost do 3 m ve výkopišti, s přehozením výkopku na přilehlém terénu na vzdálenost do 5 m od podélné osy rýhy nebo s naložením výkopku na dopravní prostředek.
16 | 132201211R00 | ...do 100 m3, v hornině 3, hloubení strojně | m3 | 33.96 |  |  | 800-1 | RTS |  | POL | 21
viz příloha výkaz ploch a kubatur :
|  | pol. J4 : 33,96 |  | 33.96
| 133 Hloubení šachet | [7 empty] | 0
| zapažených i nezapažených se svislým přemístění výkopku a urovnáním dna do předepsaného profilu a spádu, s případným nutným přemístěním výkopku ve výkopišti, s přehozením výkopku na přilehlém terénu na vzdálenost do 5 m od hrany šachty nebo s naložením na dopravní prostředek, | [8 empty] | SPX |  |  |  | zapažených i nezapažených se svislým přemístění výkopku a urovnáním dna do předepsaného profilu a spádu, s případným nutným přemístěním výkopku ve výkopišti, s přehozením výkopku na přilehlém terénu na vzdálenost do 5 m od hrany šachty nebo s naložením na dopravní prostředek,
| 133 3 v hornině 3 | [7 empty] | 1
17 | 133201101R00 | ...do 100 m3 | m3 | 10.8 |  |  | 800-1 | RTS |  | POL | 21
viz příloha výkaz ploch a kubatur :
|  | pol. J5 : 10,8 |  | 10.8
| 151 10 Zřízení pažení a rozepření stěn rýh | [7 empty] | 0
| pro podzemní vedení pro všechny šířky rýhy, | [8 empty] | SPX
18 | 151101101R00 | ...příložné pro jakoukoliv mezerovitost, hloubky do 2 m | m2 | 84.9 |  |  | 800-1 | RTS |  | POL | 21
viz příloha výkaz ploch a kubatur :
|  | pol. J10 : 84,9 |  | 84.9
| 151 11 Odstranění pažení a rozepření rýh | [7 empty] | 0
| pro podzemní vedení s uložením materiálu na vzdálenost do 3 m od kraje výkopu, | [8 empty] | SPX
19 | 151101111R00 | ...příložné , hloubky do 2 m | m2 | 84.9 |  |  | 800-1 | RTS |  | POL | 21
viz příloha výkaz ploch a kubatur :
|  | pol. J10 : 84,9 |  | 84.9
| 161 10-11 Svislé přemístění výkopku | [7 empty] | 0
| bez naložení do dopravní nádoby, ale s vyprázdněním dopravní nádoby na hromadu nebo na dopravní prostředek, | [8 empty] | SPX
20 | 161101101R00 | ...z horniny 1 až 4, při hloubce výkopu přes 1 do 2,5 m | m3 | 10.8 |  |  | 800-1 | RTS |  | POL | 21
viz příloha výkaz ploch a kubatur :
|  | pol. J6 : 10,8 |  | 10.8
| 162 10 Vodorovné přemístění výkopku | [7 empty] | 0
| po suchu, bez ohledu na druh dopravního prostředku, bez naložení výkopku, avšak se složením bez rozhrnutí, | [8 empty] | SPX
21 | 162701105R00 | ...z horniny 1 až 4, na vzdálenost přes 9 000 do 10 000 m | m3 | 136 |  |  | 800-1 | RTS |  | POL | 21
viz příloha výkaz ploch a kubatur :
|  | pol. J8 : 136 |  | 136
| 171 10 Uložení sypaniny do násypů zhutněných | [7 empty] | 0
| s rozprostřením sypaniny ve vrstvách a s hrubým urovnáním, | [8 empty] | SPX
| 171 10-5 z jakýchkoliv hornin pro jakýkoliv způsob uložení při průměrném množství násypu | [7 empty] | 1
22 | 171101141R00 | ...do 0,75 m3/m silnice nobo železnice | m3 | 5.2 |  |  | 800-1 | RTS |  | POL | 21
viz příloha výkaz ploch a kubatur :
|  | pol. J2 : 5,2 |  | 5.2
| 174 10-11 Zásyp sypaninou se zhutněním | [7 empty] | 0
| z jakékoliv horniny s uložením výkopku po vrstvách, | [8 empty] | SPX
23 | 174101101R00 | ...jam, šachet, rýh nebo kolem objektů v těchto vykopávkách | m3 | 8.485 |  |  | 800-1 | RTS |  | POL | 21
viz příloha výkaz ploch a kubatur :
|  | pol. J13 : 8,485 |  | 8.485
| 175 10-11 Obsyp potrubí | [7 empty] | 0
| sypaninou z vhodných hornin tř. 1 - 4 nebo materiálem připraveným podél výkopu ve vzdálenosti do 3 m od jeho kraje, pro jakoukoliv hloubku výkopu a jakoukoliv míru zhutnění, | [8 empty] | SPX |  |  |  | sypaninou z vhodných hornin tř. 1 - 4 nebo materiálem připraveným podél výkopu ve vzdálenosti do 3 m od jeho kraje, pro jakoukoliv hloubku výkopu a jakoukoliv míru zhutnění,
24 | 175101101R00 | ...bez prohození sypaniny | m3 | 21.845 |  |  | 800-1 | RTS |  | POL | 21
viz příloha výkaz ploch a kubatur :
|  | pol. J12 : 21,845 |  | 21.845
| 180 40-11 Založení trávníku | [7 empty] | 0
| Založení trávníku na půdě předem připravené, s pokosením, naložením, odvozem odpadu do 20 km a se složením | [8 empty] | SPX
25 | 180401211R00 | Založení trávníku lučního výsevem v rovině | m2 | 109.255 |  |  | 823-1 | RTS |  | POL | 21
viz příloha výkaz ploch a kubatur :
|  | G1 : 109,255 |  | 109.255
| 181 10 Úprava pláně v zářezech | [7 empty] | 0
| vyrovnáním výškových rozdílů, ploch vodorovných a ploch do sklonu 1 : 5. | [8 empty] | SPX
26 | 181101102R00 | ...v hornině 1 až 4, se zhutněním | m2 | 437.28 |  |  | 800-1 | RTS |  | POL | 21
viz příloha výkaz ploch a kubatur :
|  | pol. A14 : 437,28 |  | 437.28
| 181 30 Rozprostření a urovnání ornice v rovině | [7 empty] | 0
| s případným nutným přemístěním hromad nebo dočasných skládek na místo potřeby ze vzdálenosti do 30 m, v rovině nebo ve svahu do 1 : 5, | [8 empty] | SPX
27 | 181301101R00 | ...v souvislé ploše do 500 m2, tloušťka vrstvy do 100 mm | m2 | 109.255 |  |  | 800-1 | RTS |  | POL | 21
viz příloha výkaz ploch a kubatur :
|  | pol. G1 : 109,255 |  | 109.255
| 199 Poplatky za skládku | [7 empty] | 0
28 | 199000002R00 | ...horniny 1- 4 | m3 | 136 |  |  | 800-1 | RTS |  | POL | 21
viz příloha výkaz ploch a kubatur :
|  | pol. J9 : 136 |  | 136
29 | 00572460R | směs travní technická | kg | 5.625 |  |  | SPCM | RTS |  | POL | 21
viz příloha výkaz ploch a kubatur :
|  | pol. G2 : 5,625 |  | 5.625
30 | 10364200R | ornice pro pozemkové úpravy | m3 | 13.11 |  |  | SPCM | RTS |  | POL | 21
viz příloha výkaz ploch a kubatur :
|  | pol. G3 : 13,11 |  | 13.11
31 | 58337345R | štěrkopísek frakce 0,0 až 32,0 mm; třída C | t | 69.355 |  |  | SPCM | RTS |  | POL | 21
viz příloha výkaz ploch a kubatur :
|  | pol. J14 : 69,355 |  | 69.355
Díl: | 2 | Základy,zvláštní zakládání | [7 empty] | DIL
| 211 5 Výplň odvodňovacích žeber | [7 empty] | 0
| do rýh bez zhutnění s úpravou povrchu výplně | [8 empty] | SPX
32 | 211571111R00 | Výplň odvodňovacích žeber štěrkopískem tříděným | m3 | 3.95 |  |  | 800-2 | RTS |  | POL | 21
viz příloha výkaz ploch a kubatur :
|  | pol. D4 : 3,95 |  | 3.95
| 212 ..-2 Lože pro trativody | [7 empty] | 0
33 | 212572111R00 | Lože trativodu ze štěrkopísku tříděného | m3 | 0.595 |  |  | 800-2 | RTS |  | POL | 21
viz příloha výkaz ploch a kubatur :
|  | pol. D3 : 0,595 |  | 0.595
| 212 5 Výplň trativodů | [7 empty] | 0
| do rýh bez zhutnění s úpravou povrchu výplně | [8 empty] | SPX
34 | 212571111R00 | Výplň odvodňov. trativodů štěrkopískem tříděným | m3 | 0.05 |  |  | 800-2 | RTS |  | POL | 21
|  | odvodnění skrz vrstvu ŠCM | [12 empty] | odvodnění skrz vrstvu ŠCM
viz příloha výkaz ploch a kubatur :
|  | pol. I4 : 0,05 |  | 0.05
| 212 75-5 Trativody z drenážních trubek bez lože | [7 empty] | 0
35 | 212755114RX1 | Trativody z drenážních trubek DN 10 cm bez lože, PVC | m | 39.5 |  |  | 800-2 | RTS |  | POL | 21
viz příloha výkaz ploch a kubatur :
|  | pol. D1 : 39,5 |  | 39.5
36 | 212755114RX1 | Trativody z drenážních trubek DN 10 cm bez lože, PVC | m | 5.4 |  |  | 800-2 | RTS |  | POL | 21
|  | odvodnění skrz vrstvu ŠCM | [12 empty] | odvodnění skrz vrstvu ŠCM
viz příloha výkaz ploch a kubatur :
svislá trubka :
|  | pol. I2 : 5,4 |  | 5.4
37 | 28611141.AR | trubka plastová kanalizační PVC; hladká, s hrdlem; Sn 4 kN/m2; D = 110,0 mm; s = 3,20 mm; l = 1000,0 mm | kus | 5.48 |  |  | SPCM | RTS |  | POL | 21
|  | odvodnění skrz vrstvu ŠCM | [12 empty] | odvodnění skrz vrstvu ŠCM
viz příloha výkaz ploch a kubatur :
|  | pol. I3 : 5,48 |  | 5.48
38 | 28611223.AR | trubka plastová drenážní PVC; ohebná; perforovaná po celém obvodu; DN 100,0 mm | m | 39.895 |  |  | SPCM | RTS |  | POL | 21
viz příloha výkaz ploch a kubatur :
|  | pol. D5 : 39,895 |  | 39.895
Díl: | 3 | Svislé a kompletní konstrukce | [7 empty] | DIL
| 388 31-77 Těleso trubkového kabelovodu z betonu | [7 empty] | 0
39 | 388317777R00 | Těleso trub. kabelovodu z bet.C 12/15 otevř. výkop | m3 | 3.96 |  |  | 828-1 | RTS |  | POL | 21
viz příloha výkaz ploch a kubatur :
|  | pol. H8 : 3,96 |  | 3.96
| 388 35-77 Bednění stěn tělesa kabelovodu | [7 empty] | 0
40 | 388357777R00 | Bednění stěn tělesa kabelovodu trubkového, výkop | m2 | 17.6 |  |  | 828-1 | RTS |  | POL | 21
viz příloha výkaz ploch a kubatur :
|  | H11 : 17,6 |  | 17.6
| 388 99 Trubky a chráničky tělesa trubkového kabelovodu | [7 empty] | 0
41 | 388995111R00 | Chránička kabelu z PVC 160/6,2 mm, výkop | m | 22 |  |  | 828-1 | RTS |  | POL | 21
viz příloha výkaz ploch a kubatur :
|  | pol. H5 : 22 |  | 22
Díl: | 4 | Vodorovné konstrukce | [7 empty] | DIL
| 451 Podklad nebo lože pod dlažbu (přídlažbu) | [7 empty] | 0
| v ploše vodorovné nebo ve sklonu do 1:5 | [8 empty] | SPX
| 451 1 z betonu C -/7,5/C 8/10 | [7 empty] | 1
42 | 451317777R00 | ...tloušťky do 10 cm | m2 | 40.93 |  |  | 822-1 | RTS |  | POL | 21
viz příloha výkaz ploch a kubatur :
|  | pol. F7 : 40,93 |  | 40.93
| 451 Podklad nebo lože pod dlažbu (přídlažbu) | [7 empty] | 0
| v ploše vodorovné nebo ve sklonu do 1:5 | [8 empty] | SPX
| 451 1 z betonu C -/7,5/C 8/10 | [7 empty] | 1
| 451 19 příplatek | [7 empty] | 2
43 | 451319777R00 | ...za další 1cm betonu nad 10 cm | m2 | 204.65 |  |  | 822-1 | RTS |  | POL | 21
viz příloha výkaz ploch a kubatur :
|  | pol. F8 : 204,65 |  | 204.65
| 451 Lože pod potrubí, stoky a drobné objekty | [7 empty] | 0
| v otevřeném výkopu, | [8 empty] | SPX
44 | 451573111R00 | ...z písku a štěrkopísku do 65 mm | m3 | 2.71 |  |  | 827-1 | RTS |  | POL | 21
viz příloha výkaz ploch a kubatur :
|  | pol. J11 : 2,71 |  | 2.71
| 451 97 Položení podkladní vrstvy z geotextilie | [7 empty] | 0
| v rovině nebo ve svahu, s přesahem jednotlivých pásů 150 mm, s uchycením v terénu sponami z betonářské oceli | [8 empty] | SPX
45 | 451971111R00 | Položení vrstvy z geotextil.,uchycení spony, hřeby | m2 | 2.43 |  |  | 831-2 | RTS |  | POL | 21
|  | odvodnění skrz vrstvu ŠCM | [12 empty] | odvodnění skrz vrstvu ŠCM
viz příloha výkaz ploch a kubatur :
|  | pol. I5 : 2,43 |  | 2.43
| 452 11 Osazení betonových dílců pod potrubí | [7 empty] | 0
| 452 11-1 pražců v otevřeném výkopu | [7 empty] | 1
46 | 452111111R00 | ...průřezové plochy do 25 000 mm2 | kus | 5.5 |  |  | 827-1 | RTS |  | POL | 21
viz příloha výkaz ploch a kubatur :
|  | pol. C7 : 5,5 |  | 5.5
| 452 11 Osazení betonových dílců pod potrubí | [7 empty] | 0
| 452 11-2 prstenců nebo rámůpod poklopy a mříže | [7 empty] | 1
47 | 452112121R00 | ...výšky přes 100 do 200 mm | kus | 3 |  |  | 827-1 | RTS |  | POL | 21
viz příloha výkaz ploch a kubatur :
|  | pol. C9 : 3 |  | 3
48 | 59218562R | krajník silniční; betonový; l = 500 mm; š = 250,0 mm; h = 80,0 mm; přírodní | kus | 2.78 |  |  | SPCM | RTS |  | POL | 21
viz příloha výkaz ploch a kubatur :
|  | pol. C8 : 2,78 |  | 2.78
49 | 59223821R | prstenec betonový; DN = 660,0 mm; h = 180,0 mm; s = 100,00 mm; beton C 35/45 | kus | 3.03 |  |  | SPCM | RTS |  | POL | 21
viz příloha výkaz ploch a kubatur :
|  | pol. C10 : 3,03 |  | 3.03
50 | 67352027R | geotextilie PP; funkce separační, ochranná, výztužná, filtrační; plošná hmotnost 230 g/m2; tl. při 2 kPa 1,10 mm | m2 | 2.43 |  |  | SPCM | RTS |  | POL | 21
|  | odvodnění skrz ŠCM | [12 empty] | odvodnění skrz ŠCM
viz příloha výkaz ploch a kubatur :
|  | pol. I6 : 2,43 |  | 2.43
Díl: | 5 | Komunikace | [7 empty] | DIL
| 564 8 Podklad ze štěrkodrti s rozprostřením a zhutněním | [7 empty] | 0
51 | 564851111R00 | ...tloušťka po zhutnění 150 mm | m2 | 212.73 |  |  | 822-1 | RTS |  | POL | 21
viz příloha výkaz ploch a kubatur :
|  | pol. F9 : 212,73 |  | 212.73
52 | 564861111R00 | ...tloušťka po zhutnění 200 mm | m2 | 229.1 |  |  | 822-1 | RTS |  | POL | 21
viz příloha výkaz ploch a kubatur :
|  | pol. A15 : 229,1 |  | 229.1
| 565 13-1 Podklad z kameniva obaleného asfaltem | [7 empty] | 0
| s rozprostřením a zhutněním | [8 empty] | SPX
53 | 565181111R00 | ...v pruhu šířky do 3 m, třídy 1, tloušťka po zhutnění 150 mm | m2 | 198.385 |  |  | 822-1 | RTS |  | POL | 21
viz příloha výkaz ploch a kubatur :
|  | pol. A17 : 198,385 |  | 198.385
| 567 12-2 Podklad z kameniva zpevněného cementem | [7 empty] | 0
| bez dilatačních spár, s rozprostřením a zhutněním, ošetřením povrchu podkladu vodou | [8 empty] | SPX
54 | 567132115R00 | ...KZC 1, tloušťka po zhutnění 200 mm | m2 | 251.95 |  |  | 822-1 | RTS |  | POL | 21
|  | ŠCM 200 mm | [12 empty] | ŠCM 200 mm
viz příloha výkaz ploch a kubatur :
|  | pol. A16 : 251,95 |  | 251.95
| 569 9 Zřízení zemních krajnic z hornin jakékoliv třídy | [7 empty] | 0
55 | 569903311R00 | ...se zhutněním | m3 | 4.75 |  |  | 822-1 | RTS |  | POL | 21
viz příloha výkaz ploch a kubatur :
|  | pol. E11 : 4,75 |  | 4.75
| 573 11 Postřik živičný infiltrační s posypem kamenivem | [7 empty] | 0
| z asfaltu silničního | [8 empty] | SPX
56 | 573111112R00 | ...v množství 1 kg/m2 | m2 | 198.385 |  |  | 822-1 | RTS |  | POL | 21
|  | PI-E 0,6-1,3 kg/m2 | [12 empty] | PI-E 0,6-1,3 kg/m2
viz příloha výkaz ploch a kubatur :
|  | pol. A21 : 198,385 |  | 198.385
| 573 2 Postřik živičný spojovací bez posypu kamenivem | [7 empty] | 0
57 | 573211111R00 | ...z asfaltu silničního, v množství od 0,5 do 0,7 kg/m2 | m2 | 204.4 |  |  | 822-1 | RTS |  | POL | 21
|  | PS-E 0,15-0,25 kg/m2 | [12 empty] | PS-E 0,15-0,25 kg/m2
viz příloha výkaz ploch a kubatur :
|  | pol. A22 : 204,4 |  | 204.4
| 577 13 Beton asfaltový s rozprostřením a zhutněním | [7 empty] | 0
58 | 577141112R00 | ...v pruhu šířky do 3 m, ACO 11+ nebo ACO 16+, tloušťky 50 mm, plochy přes 1000 m2 | m2 | 204.4 |  |  | 822-1 | RTS |  | POL | 21
viz příloha výkaz ploch a kubatur :
|  | A18 : 204,4 |  | 204.4
| 596 21-5 Kladení zámkové dlažby do drtě | [7 empty] | 0
| s provedením lože z kameniva drceného, s vyplněním spár, s dvojitým hutněním a se smetením přebytečného materiálu na krajnici. S dodáním hmot pro lože a výplň spár. | [8 empty] | SPX |  |  |  | s provedením lože z kameniva drceného, s vyplněním spár, s dvojitým hutněním a se smetením přebytečného materiálu na krajnici. S dodáním hmot pro lože a výplň spár.
59 | 596215021R00 | ...tloušťka dlažby 60 mm, tloušťka lože 40 mm | m2 | 212.73 |  |  | 822-1 | RTS |  | POL | 21
viz příloha výkaz ploch a kubatur :
|  | pol. F3 : 212,73 |  | 212.73
60 | 596215040R00 | ...tloušťka dlažby 80 mm, tloušťka lože 40 mm | m2 | 52.75 |  |  | 822-1 | RTS |  | POL | 21
viz příloha výkaz ploch a kubatur :
|  | pol. F1 : 52,75 |  | 52.75
61 | 59245020R | dlažba betonová zámková, dvouvrstvá; kost; šedá; l = 200 mm; š = 165 mm; tl. 60,0 mm | m2 | 210.48 |  |  | SPCM | RTS |  | POL | 21
viz příloha výkaz ploch a kubatur :
|  | pol. F4 : 210,48 |  | 210.48
62 | 59245021R | dlažba betonová zámková, dvouvrstvá; kost; červená; l = 200 mm; š = 165 mm; tl. 60,0 mm | m2 | 4.38 |  |  | SPCM | RTS |  | POL | 21
viz příloha výkaz ploch a kubatur :
|  | pol. F6 : 4,38 |  | 4.38
63 | 59248000R | dlažba betonová zámková, dvouvrstvá; kost; šedá; l = 200 mm; š = 165 mm; tl. 80,0 mm | m2 | 42.17 |  |  | SPCM | RTS |  | POL | 21
viz příloha výkaz ploch a kubatur :
|  | pol. F2a : 42,17 |  | 42.17
64 | 59248002R | dlažba betonová zámková, dvouvrstvá; kost; červená; l = 200 mm; š = 165 mm; tl. 80,0 mm | m2 | 11.11 |  |  | SPCM | RTS |  | POL | 21
viz příloha výkaz ploch a kubatur :
|  | pol. F2b : 11,11 |  | 11.11
Díl: | 8 | Trubní vedení | [7 empty] | DIL
| 831 Montáž potrubí z trub kameninových těsněných pryžovými kroužky | [7 empty] | 0
| pro splaškovou kanalizaci v otevřeném výkopu ve sklonu do 20 %, | [8 empty] | SPX
| 831 1 montáž- bez specifikace | [7 empty] | 1
65 | 831312121R00 | ...DN 150 mm | m | 5.5 |  |  | 827-1 | RTS |  | POL | 21
viz příloha výkaz ploch a kubatur :
|  | pol. C12 : 5,5 |  | 5.5
| 837 26-1 Montáž kameninových tvarovek těsněných pryžovými kroužky | [7 empty] | 0
| na potrubí z trub kameninových pro splaškovou kanalizaci v otevřeném výkopu, | [8 empty] | SPX
| 837 26-12 jednoosých | [7 empty] | 1
66 | 837312221R00 | ...DN 150 mm | kus | 12 |  |  | 827-1 | RTS |  | POL | 21
viz příloha výkaz ploch a kubatur :
|  | pol. C14 : 12 |  | 12
| 837 26-4 Montáž kameninových útesů s hrdlem | [7 empty] | 0
| na potrubí betonovém a železobetonovém, odsekání kameninové trouby na útes, vysekání otvorů v betonových nebo železobetonových troubách a obetonování potrubí v místě osazení útesu, | [8 empty] | SPX |  |  |  | na potrubí betonovém a železobetonovém, odsekání kameninové trouby na útes, vysekání otvorů v betonových nebo železobetonových troubách a obetonování potrubí v místě osazení útesu,
67 | 837314111R00 | ...DN 150 mm | kus | 3 |  |  | 827-1 | RTS |  | POL | 21
viz příloha výkaz ploch a kubatur :
|  | pol. C11 : 3 |  | 3
| 895 94 Zřízení vpusti kanalizační | [7 empty] | 0
| včetně zřízení lože ze štěrkopísku, | [8 empty] | SPX
| 895 94-1 uliční z betonových dílců | [7 empty] | 1
68 | 895941311R00 | ...typ UVB - 50 | kus | 3 |  |  | 827-1 | RTS |  | POL | 21
viz příloha výkaz ploch a kubatur :
|  | pol. C16 : 3 |  | 3
| 899 Výšková úprava uličního vstupu nebo vpustě do 20 cm | [7 empty] | 0
| odbouráním dosavadního krytu, podkladu, nadezdívky nebo prstence s odklizením vybouraných hmot do 3 m, zarovnání plochy nadezdívky cementovou maltou, podbetonování nebo podezdění rámu, odstranění a znovuosazení rámu, poklopu, mříže, krycího hrnce nebo hydrantu, úpravy a doplnění krytu popř. podkladu vozovky v místě provedené výškové úpravy, | [8 empty] | SPX |  |  |  | odbouráním dosavadního krytu, podkladu, nadezdívky nebo prstence s odklizením vybouraných hmot do 3 m, zarovnání plochy nadezdívky cementovou maltou, podbetonování nebo podezdění rámu, odstranění a znovuosazení rámu, poklopu, mříže, krycího hrnce nebo hydrantu, úpravy a doplnění krytu popř. podkladu vozovky v místě provedené výškové úpravy,
69 | 899331111R00 | ...zvýšením poklopu | kus | 5 |  |  | 822-1 | RTS |  | POL | 21
viz příloha výkaz ploch a kubatur :
|  | pol. C27 : 5 |  | 5
| 899 20 Osazení mříží litinových | [7 empty] | 0
| včetně rámů a košů na bahno, | [8 empty] | SPX
70 | 899203111R00 | ...o hmotnost jednotlivě přes 100 do 150 kg | kus | 3 |  |  | 827-1 | RTS |  | POL | 21
viz příloha výkaz ploch a kubatur :
|  | pol. C21 : 3 |  | 3
| 899 62 Obetonování potrubí nebo zdiva stok betonem prostým | [7 empty] | 0
| z cementu portlandského nebo struskoportlandského, v otevřeném výkopu, | [8 empty] | SPX
71 | 899623141R00 | ...C 12/15 | m3 | 1.65 |  |  | 827-1 | RTS |  | POL | 21
viz příloha výkaz ploch a kubatur :
|  | pol. C23 : 1,65 |  | 1.65
72 | 55243096R | mříž vtoková; litina; rozměr 500x500 mm; únosnost D 400 kN | kus | 3 |  |  | SPCM | RTS |  | POL | 21
viz příloha výkaz ploch a kubatur :
|  | pol. C22 : 3 |  | 3
73 | 59223823R | dno uliční vpusti beton; TBV; DN 495,0 mm; h = 626 mm; t = 50 mm; beton C 35/45; Pu 30 kN/m | kus | 3.03 |  |  | SPCM | RTS |  | POL | 21
viz příloha výkaz ploch a kubatur :
|  | pol. C19 : 3,03 |  | 3.03
74 | 59223824R | skruž železobetonová s výtokem; TBV; DN = 500,0 mm; h = 590,0 mm; s = 50,00 mm; Pu 30 kN/m; beton C 35/45 | kus | 3.03 |  |  | SPCM | RTS |  | POL | 21
viz příloha výkaz ploch a kubatur :
|  | pol. C20 : 3,03 |  | 3.03
75 | 59223825R | skruž železobetonová TBV; DN = 500,0 mm; h = 290,0 mm; s = 50,00 mm; Pu 30 kN/m; beton C 35/45 | kus | 3.03 |  |  | SPCM | RTS |  | POL | 21
viz příloha výkaz ploch a kubatur :
|  | pol. C17 : 3,03 |  | 3.03
76 | 59223826R | skruž železobetonová TBV; DN = 500,0 mm; h = 590,0 mm; s = 50,00 mm; Pu 30 kN/m; beton C 35/45 | kus | 3.03 |  |  | SPCM | RTS |  | POL | 21
viz příloha výkaz ploch a kubatur :
|  | pol. C18 : 3,03 |  | 3.03
77 | 59710632R | trouba kameninová DN 150,0 mm; l = 1000,0 mm; spoj F; FN 34 kN/m | m | 8.63 |  |  | SPCM | RTS |  | POL | 21
viz příloha výkaz ploch a kubatur :
|  | pol. C13 : 8,63 |  | 8.63
78 | 59710944R | oblouk kameninový 15,0 °; DN 150,0 mm; spoj F; FN 34 kN/m | kus | 12.18 |  |  | SPCM | RTS |  | POL | 21
viz příloha výkaz ploch a kubatur :
|  | pol. C15 : 12,18 |  | 12.18
Díl: | 91 | Doplňující práce na komunikaci | [7 empty] | DIL
| 917 71 Osazení silničního nebo chodníkového obrubníku | [7 empty] | 0
| S dodáním hmot pro lože tl. 80-100 mm. | [8 empty] | SPX
79 | 917862111R00 | ...stojatého, s boční opěrou z betonu prostého, do lože z betonu prostého C 12/15 | m | 168 |  |  | 822-1 | RTS |  | POL | 21
viz příloha výkaz ploch a kubatur :
|  | pol. E10 : 168 |  | 168
| 919 73 Zarovnání styčné plochy podkladu nebo krytu | [7 empty] | 0
| podél vybourané části komunikace nebo zpevněné plochy | [8 empty] | SPX
80 | 919731121R00 | ...živičné, tloušťky do 50 mm | m | 121.65 |  |  | 822-1 | RTS |  | POL | 21
viz příloha výkaz ploch a kubatur :
|  | pol. B23 : 121,65 |  | 121.65
81 | 59217410R | obrubník chodníkový materiál beton; l = 1000,0 mm; š = 100,0 mm; h = 250,0 mm; barva šedá | kus | 73.73 |  |  | SPCM | RTS |  | POL | 21
viz příloha výkaz ploch a kubatur :
|  | pol. E9 : 73,73 |  | 73.73
82 | 59217450.BT | Obrubník silniční přímý; mat.beton;l=1000mm; š=150mm; h=150mm barva přírodní | kus | 9.29 |  |  |  | Vlastní |  | POL | 21
viz příloha výkaz ploch a kubatur :
|  | pol. E6 : 9,29 |  | 9.29
83 | 59217450.CT | obrubník silniční materiál beton; l = 1 000 mm; š = 150 mm; h = 250,0 mm; barva šedá | kus | 2.525 |  |  |  | Vlastní |  | POL | 21
viz příloha výkaz ploch a kubatur :
|  | pol. E7 : 2,525 |  | 2.525
84 | 59217450.DT | obrubník silniční materiál beton; l = 1 000 mm; š = 150 mm; h = 250,0 mm; barva přírodní | kus | 3.03 |  |  |  | Vlastní |  | POL | 21
viz příloha výkaz ploch a kubatur :
|  | pol. E8 : 3,03 |  | 3.03
85 | 59217450R | obrubník silniční materiál beton; l = 1000,0 mm; š = 150,0 mm; h = 250,0 mm; barva šedá | kus | 81.105 |  |  | SPCM | RTS |  | POL | 21
viz příloha výkaz ploch a kubatur :
|  | pol. E5 : 81,105 |  | 81.105
Díl: | 97 | Prorážení otvorů | [7 empty] | DIL
| 976 08 Vybourání madel, objímek, rámů, mříží apod. | [7 empty] | 0
| 976 08-5 kanalizačních rámů litinových, z rýhovaného plechu nebo betonových včetně poklopů nebo mříží | [7 empty] | 1
86 | 976085211R00 | ...plochy do 0,3 m2 | kus | 2.5 |  |  | 801-3 | RTS |  | POL | 21
viz příloha výkaz ploch a kubatur :
|  | pol. B28 : 2,5 |  | 2.5
| 979 08-2 Vodorovná doprava suti po suchu | [7 empty] | 0
87 | 979082213R00 | ...do 1 km | t | 384.115 |  |  | 822-1 | RTS |  | POL | 21
viz příloha výkaz ploch a kubatur :
|  | pol. J15 : 384,115 |  | 384.115
88 | 979082219R00 | ...Příplatek za dopravu suti po suchu za další 1 km | t | 1246.905 |  |  | 822-1 | RTS |  | POL | 21
viz příloha výkaz ploch a kubatur :
|  | pol. J16 : 1246,905 |  | 1246.905
| 979 08-4 Vodorovná doprava vybouraných hmot po suchu | [7 empty] | 0
89 | 979084216R00 | ...Vodorovná doprava vybour. hmot po suchu do 5 km | t | 36.515 |  |  | 822-1 | RTS |  | POL | 21
viz příloha výkaz ploch a kubatur :
|  | pol. J17 : 36,515 |  | 36.515
90 | 979084219R00 | ...Příplatek k dopravě vybour.hmot za dalších 5 km | t | 36.515 |  |  | 822-1 | RTS |  | POL | 21
viz příloha výkaz ploch a kubatur :
|  | pol. J18 : 36,515 |  | 36.515
| 979 08-7 Nakládání na dopravní prostředky | [7 empty] | 0
| pro vodorovnou dopravu | [8 empty] | SPX
91 | 979087212R00 | ...Nakládání suti na dopravní prostředky | t | 22.09 |  |  | 822-1 | RTS |  | POL | 21
viz příloha výkaz ploch a kubatur :
|  | pol. J7a : 22,09 |  | 22.09
| 979 08-4 Poplatek za skládku | [7 empty] | 0
92 | 979990104R00 | ...suti - beton | t | 145.72 |  |  | 801-3 | RTS |  | POL | 21
viz příloha výkaz ploch a kubatur :
|  | pol. J20 : 145,72 |  | 145.72
93 | 979990113R00 | ...suti - obalovaný asfalt | t | 29.225 |  |  | 801-3 | RTS |  | POL | 21
viz příloha výkaz ploch a kubatur :
|  | pol. J19 : 29,225 |  | 29.225
Díl: | 99 | Staveništní přesun hmot | [7 empty] | DIL
| 998 22-5 Přesun hmot komunikací a letišť, kryt živičný | [7 empty] | 0
| vodorovně do 200 m | [8 empty] | SPX
94 | 998225111R00 | ...jakékoliv délky objektu | t | 612.6262 |  |  | 822-1 | RTS |  | POL | 21
Hmotnosti z položek s pořadovými čísly: :
18,29,30,31,32,33,34,35,36,37,38,39,40,41,42,43,44,45,46,47,48,49,50,51,52,53,54,56,57,58,59,60,61, :
62,63,64,65,66,67,68,69,70,71,72,73,74,75,76,77,78,79,81,82,83,84,85, :
|  | Součet: : 612,62615 |  | 612.6262
Díl: | M46 | Zemní práce při montážích | [7 empty] | DIL
| 460 51-02 Kabelový kanál z prefabrikovaných žlabů | [7 empty] | 0
| Úplné zřízení a osazení betonového kanálu z betonových žlabů, s položením a zakrytím žlabu těsně vedle sebe. Urovnání dna rýhy bez provedení zemních prací (jsou uvedeny vnější a vnitřní rozměry žlabu). U žlabů asfaltovaných rozehřátí asfaltu, namáčení žlabů včetně poklopů v asfaltové lázni a jejich vyschnutí. U žlabů zalitých asfaltem rozehřátí asfaltu, podložení kabelu distančními vložkami, zalití žlabu i kabelu asfaltem. | [8 empty] | SPX |  |  |  | Úplné zřízení a osazení betonového kanálu z betonových žlabů, s položením a zakrytím žlabu těsně vedle sebe. Urovnání dna rýhy bez provedení zemních prací (jsou uvedeny vnější a vnitřní rozměry žlabu). U žlabů asfaltovaných rozehřátí asfaltu, namáčení žlabů včetně poklopů v asfaltové lázni a jejich vyschnutí. U žlabů zalitých asfaltem rozehřátí asfaltu, podložení kabelu distančními vložkami, zalití žlabu i kabelu asfaltem.
95 | 460510201RT1 | Žlab kabelový prefabrikovaný TK 1, neasfaltovaný, včetně dodávky žlabu a poklopu | m | 22 |  |  | M46 | RTS |  | POL | 21
viz příloha výkaz ploch a kubatur :
|  | pol. H6 : 22 |  | 22
| Celkem za objekt |  |  |  |  | 0 | [5 empty] | 15 | 21
[12 empty] | 0 | 0

## SO01 01.1.b Pol
Položkový soupis prací a dodávek | [8 empty] | #LevelZatrideniCeniku#
S: | 447/2015_1 | MORAVANY - OPRAVY KOMUNIKACÍ PO KANALIZACI NA UL.HLAVNÍ
O: | SO01 | Opravy komunikací po kanalizaci na ul.Hlavní | [6 empty] | ING
R: | 01.1.b | Část A - ul. Hlavní - splašková kanalizace
P.č. | Číslo položky | Název položky | MJ | množství | cena / MJ | celkem | Ceník | Cen. soustava
| Ceník, kapitola | Poznámka uchazeče
Díl: | 1 | Zemní práce | [7 empty] | DIL
| 113 10-6 Rozebrání dlažeb, panelů | [7 empty] | 0
| s přemístěním hmot na skládku na vzdálenost do 3 m nebo s naložením na dopravní prostředek | [8 empty] | SPX
| 113 10-61 komunikací pro pěší s jakýmkoliv ložem a výplní spár | [7 empty] | 1
1 | 113106121R00 | ...z betonových nebo kameninových dlaždic nebo tvarovek | m2 | 181.125 |  |  | 822-1 | RTS |  | POL | 21
viz příloha výkaz ploch a kubatur :
|  | pol. B35 : 181,125 |  | 181.125
| 113 10-7 Odstranění podkladů nebo krytů | [7 empty] | 0
2 | 113107320R00 | ...z kameniva těženého, v ploše jednotlivě do 50 m2, tloušťka vrstvy 200 mm | m2 | 22.57 |  |  | 822-1 | RTS |  | POL | 21
viz příloha výkaz ploch a kubatur :
|  | pol. B9 : 22,57 |  | 22.57
3 | 113107515R00 | ...z kameniva hrubého drceného, v ploše jednotlivě do 50 m2, tloušťka vrstvy 150 mm | m2 | 196.075 |  |  | 822-1 | RTS |  | POL | 21
viz příloha výkaz ploch a kubatur :
|  | pol. B38 : 196,075 |  | 196.075
4 | 113107520R00 | ...z kameniva hrubého drceného, v ploše jednotlivě do 50 m2, tloušťka vrstvy 200 mm | m2 | 43.08 |  |  | 822-1 | RTS |  | POL | 21
viz příloha výkaz ploch a kubatur :
|  | pol. B7 : 43,08 |  | 43.08
5 | 113107533R00 | ...z kameniva hrubého drceného, v ploše jednotlivě do 50 m2, tloušťka vrstvy 330 mm | m2 | 177.93 |  |  | 822-1 | RTS |  | POL | 21
viz příloha výkaz ploch a kubatur :
|  | pol. B15 : 177,93 |  | 177.93
6 | 113108305R00 | ...živičných, v ploše jednotlivě do 50 m2, tloušťka vrstvy 50 mm | m2 | 14.95 |  |  | 822-1 | RTS |  | POL | 21
viz příloha výkaz ploch a kubatur :
|  | pol. B36 : 14,95 |  | 14.95
7 | 113108320R00 | ...živičných, v ploše jednotlivě do 50 m2, tloušťka vrstvy 200 mm | m2 | 22.57 |  |  | 822-1 | RTS |  | POL | 21
viz příloha výkaz ploch a kubatur :
|  | pol. B11 : 22,57 |  | 22.57
8 | 113109525R00 | ...z betonového recyklátu, v ploše jednotlivě do 50 m2, tloušťka vrstvy 250 mm | m2 | 185.285 |  |  | 822-1 | RTS |  | POL | 21
viz příloha výkaz ploch a kubatur :
|  | pol. B17 : 185,285 |  | 185.285
| 113 15 Odstranění podkladu, krytu frézováním | [7 empty] | 0
| s naložením na dopravní prostředek, očištění povrchu od frézované plochy, opotřebování frézovacích nástrojů (nožů, upínacích kroužků, držáků) nutné ruční odstranění (vybourání) živičného krytu kolem překážek, | [8 empty] | SPX |  |  |  | s naložením na dopravní prostředek, očištění povrchu od frézované plochy, opotřebování frézovacích nástrojů (nožů, upínacích kroužků, držáků) nutné ruční odstranění (vybourání) živičného krytu kolem překážek,
9 | 113151114R00 | ...povrch živičný, plochy do 500 m2 na jednom objektu nebo při provádění pruhu šířky do 750 mm, tloušťky 50 mm | m2 | 52.77 |  |  | 822-1 | RTS |  | POL | 21
viz příloha výkaz ploch a kubatur :
|  | pol. B3 : 52,77 |  | 52.77
10 | 113151150R00 | ...povrch živičný, plochy do 500 m2 na jednom objektu nebo při provádění pruhu šířky do 750 mm, tloušťky 150 mm | m2 | 35.895 |  |  | 822-1 | RTS |  | POL | 21
viz příloha výkaz ploch a kubatur :
|  | pol. B5 : 35,895 |  | 35.895
| 113 20 Vytrhání obrub | [7 empty] | 0
| s vybouráním lože, s přemístěním hmot na skládku na vzdálenost do 3 m nebo naložením na dopravní prostředek | [8 empty] | SPX
11 | 113202111R00 | ...z krajníků nebo obrubníků stojatých | m | 49 |  |  | 822-1 | RTS |  | POL | 21
viz příloha výkaz ploch a kubatur :
|  | pol. B19 : 49 |  | 49
12 | 113204111R00 | ...záhonových | m | 43.35 |  |  | 822-1 | RTS |  | POL | 21
viz příloha výkaz ploch a kubatur :
|  | pol. B21 : 43,35 |  | 43.35
| 120 90 Bourání konstrukcí v odkopávkách a prokopávkách | [7 empty] | 0
| korytech vodotečí, melioračních kanálech s přemístěním suti na hromady na vzdálenost do 20 m nebo s naložením na dopravní prostředek, | [8 empty] | SPX
13 | 120901121R00 | ...z betonu, prostého, pneumatickým kladivem | m3 | 1 |  |  | 800-1 | RTS |  | POL | 21
|  | bourání UV | [12 empty] | bourání UV
viz příloha výkaz ploch a kubatur :
|  | pol. B24 : 1 |  | 1
| 122 12-22 Odkopávky a prokopávky pro silnice | [7 empty] | 0
| s přemístěním výkopku v příčných profilech na vzdálenost do 15 m nebo s naložením na dopravní prostředek. | [8 empty] | SPX
| 122 12-223 v hornině 3 | [7 empty] | 1
14 | 122202202R00 | ...přes 100 do 1 000 m3 | m3 | 86.5 |  |  | 800-1 | RTS |  | POL | 21
viz příloha výkaz ploch a kubatur :
|  | pol. J1 : 86,5 |  | 86.5
| 132 10 Hloubení rýh šířky do 60 cm | [7 empty] | 0
| zapažených i nezapažených s urovnáním dna do předepsaného profilu a spádu, s přehozením výkopku na přilehlém terénu na vzdálenost do 3 m od podélné osy rýhy nebo s naložením výkopku na dopravní prostředek. | [8 empty] | SPX |  |  |  | zapažených i nezapažených s urovnáním dna do předepsaného profilu a spádu, s přehozením výkopku na přilehlém terénu na vzdálenost do 3 m od podélné osy rýhy nebo s naložením výkopku na dopravní prostředek.
15 | 132201111R00 | ...do 100 m3, v hornině 3, hloubení strojně | m3 | 4.74 |  |  | 800-1 | RTS |  | POL | 21
viz příloha výkaz ploch a kubatur :
|  | pol. J3 : 4,74 |  | 4.74
| 132 20 Hloubení rýh šířky přes 60 do 200 cm | [7 empty] | 0
| zapažených i nezapažených, s urovnáním dna do předepsaného profilu a spádu, s případně nutným přehozením výkopku na vzdálenost do 3 m ve výkopišti, s přehozením výkopku na přilehlém terénu na vzdálenost do 5 m od podélné osy rýhy nebo s naložením výkopku na dopravní prostředek. | [8 empty] | SPX |  |  |  | zapažených i nezapažených, s urovnáním dna do předepsaného profilu a spádu, s případně nutným přehozením výkopku na vzdálenost do 3 m ve výkopišti, s přehozením výkopku na přilehlém terénu na vzdálenost do 5 m od podélné osy rýhy nebo s naložením výkopku na dopravní prostředek.
16 | 132201211R00 | ...do 100 m3, v hornině 3, hloubení strojně | m3 | 33.96 |  |  | 800-1 | RTS |  | POL | 21
viz příloha výkaz ploch a kubatur :
|  | pol. J4 : 33,96 |  | 33.96
| 133 Hloubení šachet | [7 empty] | 0
| zapažených i nezapažených se svislým přemístění výkopku a urovnáním dna do předepsaného profilu a spádu, s případným nutným přemístěním výkopku ve výkopišti, s přehozením výkopku na přilehlém terénu na vzdálenost do 5 m od hrany šachty nebo s naložením na dopravní prostředek, | [8 empty] | SPX |  |  |  | zapažených i nezapažených se svislým přemístění výkopku a urovnáním dna do předepsaného profilu a spádu, s případným nutným přemístěním výkopku ve výkopišti, s přehozením výkopku na přilehlém terénu na vzdálenost do 5 m od hrany šachty nebo s naložením na dopravní prostředek,
| 133 3 v hornině 3 | [7 empty] | 1
17 | 133201101R00 | ...do 100 m3 | m3 | 10.8 |  |  | 800-1 | RTS |  | POL | 21
viz příloha výkaz ploch a kubatur :
|  | pol. J5 : 10,8 |  | 10.8
| 151 10 Zřízení pažení a rozepření stěn rýh | [7 empty] | 0
| pro podzemní vedení pro všechny šířky rýhy, | [8 empty] | SPX
18 | 151101101R00 | ...příložné pro jakoukoliv mezerovitost, hloubky do 2 m | m2 | 84.9 |  |  | 800-1 | RTS |  | POL | 21
viz příloha výkaz ploch a kubatur :
|  | pol. J10 : 84,9 |  | 84.9
| 151 11 Odstranění pažení a rozepření rýh | [7 empty] | 0
| pro podzemní vedení s uložením materiálu na vzdálenost do 3 m od kraje výkopu, | [8 empty] | SPX
19 | 151101111R00 | ...příložné , hloubky do 2 m | m2 | 84.9 |  |  | 800-1 | RTS |  | POL | 21
viz příloha výkaz ploch a kubatur :
|  | pol. J10 : 84,9 |  | 84.9
| 161 10-11 Svislé přemístění výkopku | [7 empty] | 0
| bez naložení do dopravní nádoby, ale s vyprázdněním dopravní nádoby na hromadu nebo na dopravní prostředek, | [8 empty] | SPX
20 | 161101101R00 | ...z horniny 1 až 4, při hloubce výkopu přes 1 do 2,5 m | m3 | 10.8 |  |  | 800-1 | RTS |  | POL | 21
viz příloha výkaz ploch a kubatur :
|  | pol. J6 : 10,8 |  | 10.8
| 162 10 Vodorovné přemístění výkopku | [7 empty] | 0
| po suchu, bez ohledu na druh dopravního prostředku, bez naložení výkopku, avšak se složením bez rozhrnutí, | [8 empty] | SPX
21 | 162701105R00 | ...z horniny 1 až 4, na vzdálenost přes 9 000 do 10 000 m | m3 | 136 |  |  | 800-1 | RTS |  | POL | 21
viz příloha výkaz ploch a kubatur :
|  | pol. J8 : 136 |  | 136
| 171 10 Uložení sypaniny do násypů zhutněných | [7 empty] | 0
| s rozprostřením sypaniny ve vrstvách a s hrubým urovnáním, | [8 empty] | SPX
| 171 10-5 z jakýchkoliv hornin pro jakýkoliv způsob uložení při průměrném množství násypu | [7 empty] | 1
22 | 171101141R00 | ...do 0,75 m3/m silnice nobo železnice | m3 | 5.2 |  |  | 800-1 | RTS |  | POL | 21
viz příloha výkaz ploch a kubatur :
|  | pol. J2 : 5,2 |  | 5.2
| 174 10-11 Zásyp sypaninou se zhutněním | [7 empty] | 0
| z jakékoliv horniny s uložením výkopku po vrstvách, | [8 empty] | SPX
23 | 174101101R00 | ...jam, šachet, rýh nebo kolem objektů v těchto vykopávkách | m3 | 8.485 |  |  | 800-1 | RTS |  | POL | 21
viz příloha výkaz ploch a kubatur :
|  | pol. J13 : 8,485 |  | 8.485
| 175 10-11 Obsyp potrubí | [7 empty] | 0
| sypaninou z vhodných hornin tř. 1 - 4 nebo materiálem připraveným podél výkopu ve vzdálenosti do 3 m od jeho kraje, pro jakoukoliv hloubku výkopu a jakoukoliv míru zhutnění, | [8 empty] | SPX |  |  |  | sypaninou z vhodných hornin tř. 1 - 4 nebo materiálem připraveným podél výkopu ve vzdálenosti do 3 m od jeho kraje, pro jakoukoliv hloubku výkopu a jakoukoliv míru zhutnění,
24 | 175101101R00 | ...bez prohození sypaniny | m3 | 21.845 |  |  | 800-1 | RTS |  | POL | 21
viz příloha výkaz ploch a kubatur :
|  | pol. J12 : 21,845 |  | 21.845
| 180 40-11 Založení trávníku | [7 empty] | 0
| Založení trávníku na půdě předem připravené, s pokosením, naložením, odvozem odpadu do 20 km a se složením | [8 empty] | SPX
25 | 180401211R00 | Založení trávníku lučního výsevem v rovině | m2 | 109.255 |  |  | 823-1 | RTS |  | POL | 21
viz příloha výkaz ploch a kubatur :
|  | G1 : 109,255 |  | 109.255
| 181 10 Úprava pláně v zářezech | [7 empty] | 0
| vyrovnáním výškových rozdílů, ploch vodorovných a ploch do sklonu 1 : 5. | [8 empty] | SPX
26 | 181101102R00 | ...v hornině 1 až 4, se zhutněním | m2 | 437.28 |  |  | 800-1 | RTS |  | POL | 21
viz příloha výkaz ploch a kubatur :
|  | pol. A14 : 437,28 |  | 437.28
| 181 30 Rozprostření a urovnání ornice v rovině | [7 empty] | 0
| s případným nutným přemístěním hromad nebo dočasných skládek na místo potřeby ze vzdálenosti do 30 m, v rovině nebo ve svahu do 1 : 5, | [8 empty] | SPX
27 | 181301101R00 | ...v souvislé ploše do 500 m2, tloušťka vrstvy do 100 mm | m2 | 109.255 |  |  | 800-1 | RTS |  | POL | 21
viz příloha výkaz ploch a kubatur :
|  | pol. G1 : 109,255 |  | 109.255
| 199 Poplatky za skládku | [7 empty] | 0
28 | 199000002R00 | ...horniny 1- 4 | m3 | 136 |  |  | 800-1 | RTS |  | POL | 21
viz příloha výkaz ploch a kubatur :
|  | pol. J9 : 136 |  | 136
29 | 00572460R | směs travní technická | kg | 5.625 |  |  | SPCM | RTS |  | POL | 21
viz příloha výkaz ploch a kubatur :
|  | pol. G2 : 5,625 |  | 5.625
30 | 10364200R | ornice pro pozemkové úpravy | m3 | 13.11 |  |  | SPCM | RTS |  | POL | 21
viz příloha výkaz ploch a kubatur :
|  | pol. G3 : 13,11 |  | 13.11
31 | 58337345R | štěrkopísek frakce 0,0 až 32,0 mm; třída C | t | 69.355 |  |  | SPCM | RTS |  | POL | 21
viz příloha výkaz ploch a kubatur :
|  | pol. J14 : 69,355 |  | 69.355
Díl: | 2 | Základy,zvláštní zakládání | [7 empty] | DIL
| 211 5 Výplň odvodňovacích žeber | [7 empty] | 0
| do rýh bez zhutnění s úpravou povrchu výplně | [8 empty] | SPX
32 | 211571111R00 | Výplň odvodňovacích žeber štěrkopískem tříděným | m3 | 3.95 |  |  | 800-2 | RTS |  | POL | 21
viz příloha výkaz ploch a kubatur :
|  | pol. D4 : 3,95 |  | 3.95
| 212 ..-2 Lože pro trativody | [7 empty] | 0
33 | 212572111R00 | Lože trativodu ze štěrkopísku tříděného | m3 | 0.595 |  |  | 800-2 | RTS |  | POL | 21
viz příloha výkaz ploch a kubatur :
|  | pol. D3 : 0,595 |  | 0.595
| 212 5 Výplň trativodů | [7 empty] | 0
| do rýh bez zhutnění s úpravou povrchu výplně | [8 empty] | SPX
34 | 212571111R00 | Výplň odvodňov. trativodů štěrkopískem tříděným | m3 | 0.05 |  |  | 800-2 | RTS |  | POL | 21
|  | odvodnění skrz vrstvu ŠCM | [12 empty] | odvodnění skrz vrstvu ŠCM
viz příloha výkaz ploch a kubatur :
|  | pol. I4 : 0,05 |  | 0.05
| 212 75-5 Trativody z drenážních trubek bez lože | [7 empty] | 0
35 | 212755114RX1 | Trativody z drenážních trubek DN 10 cm bez lože, PVC | m | 39.5 |  |  | 800-2 | RTS |  | POL | 21
viz příloha výkaz ploch a kubatur :
|  | pol. D1 : 39,5 |  | 39.5
36 | 212755114RX1 | Trativody z drenážních trubek DN 10 cm bez lože, PVC | m | 5.4 |  |  | 800-2 | RTS |  | POL | 21
|  | odvodnění skrz vrstvu ŠCM | [12 empty] | odvodnění skrz vrstvu ŠCM
viz příloha výkaz ploch a kubatur :
svislá trubka :
|  | pol. I2 : 5,4 |  | 5.4
37 | 28611141.AR | trubka plastová kanalizační PVC; hladká, s hrdlem; Sn 4 kN/m2; D = 110,0 mm; s = 3,20 mm; l = 1000,0 mm | kus | 5.48 |  |  | SPCM | RTS |  | POL | 21
|  | odvodnění skrz vrstvu ŠCM | [12 empty] | odvodnění skrz vrstvu ŠCM
viz příloha výkaz ploch a kubatur :
|  | pol. I3 : 5,48 |  | 5.48
38 | 28611223.AR | trubka plastová drenážní PVC; ohebná; perforovaná po celém obvodu; DN 100,0 mm | m | 39.895 |  |  | SPCM | RTS |  | POL | 21
viz příloha výkaz ploch a kubatur :
|  | pol. D5 : 39,895 |  | 39.895
Díl: | 3 | Svislé a kompletní konstrukce | [7 empty] | DIL
| 388 31-77 Těleso trubkového kabelovodu z betonu | [7 empty] | 0
39 | 388317777R00 | Těleso trub. kabelovodu z bet.C 12/15 otevř. výkop | m3 | 3.96 |  |  | 828-1 | RTS |  | POL | 21
viz příloha výkaz ploch a kubatur :
|  | pol. H8 : 3,96 |  | 3.96
| 388 35-77 Bednění stěn tělesa kabelovodu | [7 empty] | 0
40 | 388357777R00 | Bednění stěn tělesa kabelovodu trubkového, výkop | m2 | 17.6 |  |  | 828-1 | RTS |  | POL | 21
viz příloha výkaz ploch a kubatur :
|  | H11 : 17,6 |  | 17.6
| 388 99 Trubky a chráničky tělesa trubkového kabelovodu | [7 empty] | 0
41 | 388995111R00 | Chránička kabelu z PVC 160/6,2 mm, výkop | m | 22 |  |  | 828-1 | RTS |  | POL | 21
viz příloha výkaz ploch a kubatur :
|  | pol. H5 : 22 |  | 22
Díl: | 4 | Vodorovné konstrukce | [7 empty] | DIL
| 451 Podklad nebo lože pod dlažbu (přídlažbu) | [7 empty] | 0
| v ploše vodorovné nebo ve sklonu do 1:5 | [8 empty] | SPX
| 451 1 z betonu C -/7,5/C 8/10 | [7 empty] | 1
42 | 451317777R00 | ...tloušťky do 10 cm | m2 | 40.93 |  |  | 822-1 | RTS |  | POL | 21
viz příloha výkaz ploch a kubatur :
|  | pol. F7 : 40,93 |  | 40.93
| 451 Podklad nebo lože pod dlažbu (přídlažbu) | [7 empty] | 0
| v ploše vodorovné nebo ve sklonu do 1:5 | [8 empty] | SPX
| 451 1 z betonu C -/7,5/C 8/10 | [7 empty] | 1
| 451 19 příplatek | [7 empty] | 2
43 | 451319777R00 | ...za další 1cm betonu nad 10 cm | m2 | 204.65 |  |  | 822-1 | RTS |  | POL | 21
viz příloha výkaz ploch a kubatur :
|  | pol. F8 : 204,65 |  | 204.65
| 451 Lože pod potrubí, stoky a drobné objekty | [7 empty] | 0
| v otevřeném výkopu, | [8 empty] | SPX
44 | 451573111R00 | ...z písku a štěrkopísku do 65 mm | m3 | 2.71 |  |  | 827-1 | RTS |  | POL | 21
viz příloha výkaz ploch a kubatur :
|  | pol. J11 : 2,71 |  | 2.71
| 451 97 Položení podkladní vrstvy z geotextilie | [7 empty] | 0
| v rovině nebo ve svahu, s přesahem jednotlivých pásů 150 mm, s uchycením v terénu sponami z betonářské oceli | [8 empty] | SPX
45 | 451971111R00 | Položení vrstvy z geotextil.,uchycení spony, hřeby | m2 | 2.43 |  |  | 831-2 | RTS |  | POL | 21
|  | odvodnění skrz vrstvu ŠCM | [12 empty] | odvodnění skrz vrstvu ŠCM
viz příloha výkaz ploch a kubatur :
|  | pol. I5 : 2,43 |  | 2.43
| 452 11 Osazení betonových dílců pod potrubí | [7 empty] | 0
| 452 11-1 pražců v otevřeném výkopu | [7 empty] | 1
46 | 452111111R00 | ...průřezové plochy do 25 000 mm2 | kus | 5.5 |  |  | 827-1 | RTS |  | POL | 21
viz příloha výkaz ploch a kubatur :
|  | pol. C7 : 5,5 |  | 5.5
| 452 11 Osazení betonových dílců pod potrubí | [7 empty] | 0
| 452 11-2 prstenců nebo rámůpod poklopy a mříže | [7 empty] | 1
47 | 452112121R00 | ...výšky přes 100 do 200 mm | kus | 3 |  |  | 827-1 | RTS |  | POL | 21
viz příloha výkaz ploch a kubatur :
|  | pol. C9 : 3 |  | 3
48 | 59218562R | krajník silniční; betonový; l = 500 mm; š = 250,0 mm; h = 80,0 mm; přírodní | kus | 2.78 |  |  | SPCM | RTS |  | POL | 21
viz příloha výkaz ploch a kubatur :
|  | pol. C8 : 2,78 |  | 2.78
49 | 59223821R | prstenec betonový; DN = 660,0 mm; h = 180,0 mm; s = 100,00 mm; beton C 35/45 | kus | 3.03 |  |  | SPCM | RTS |  | POL | 21
viz příloha výkaz ploch a kubatur :
|  | pol. C10 : 3,03 |  | 3.03
50 | 67352027R | geotextilie PP; funkce separační, ochranná, výztužná, filtrační; plošná hmotnost 230 g/m2; tl. při 2 kPa 1,10 mm | m2 | 2.43 |  |  | SPCM | RTS |  | POL | 21
|  | odvodnění skrz ŠCM | [12 empty] | odvodnění skrz ŠCM
viz příloha výkaz ploch a kubatur :
|  | pol. I6 : 2,43 |  | 2.43
Díl: | 5 | Komunikace | [7 empty] | DIL
| 564 8 Podklad ze štěrkodrti s rozprostřením a zhutněním | [7 empty] | 0
51 | 564851111R00 | ...tloušťka po zhutnění 150 mm | m2 | 212.73 |  |  | 822-1 | RTS |  | POL | 21
viz příloha výkaz ploch a kubatur :
|  | pol. F9 : 212,73 |  | 212.73
52 | 564861111R00 | ...tloušťka po zhutnění 200 mm | m2 | 229.1 |  |  | 822-1 | RTS |  | POL | 21
viz příloha výkaz ploch a kubatur :
|  | pol. A15 : 229,1 |  | 229.1
| 565 13-1 Podklad z kameniva obaleného asfaltem | [7 empty] | 0
| s rozprostřením a zhutněním | [8 empty] | SPX
53 | 565181111R00 | ...v pruhu šířky do 3 m, třídy 1, tloušťka po zhutnění 150 mm | m2 | 198.385 |  |  | 822-1 | RTS |  | POL | 21
viz příloha výkaz ploch a kubatur :
|  | pol. A17 : 198,385 |  | 198.385
| 567 12-2 Podklad z kameniva zpevněného cementem | [7 empty] | 0
| bez dilatačních spár, s rozprostřením a zhutněním, ošetřením povrchu podkladu vodou | [8 empty] | SPX
54 | 567132115R00 | ...KZC 1, tloušťka po zhutnění 200 mm | m2 | 251.95 |  |  | 822-1 | RTS |  | POL | 21
|  | ŠCM 200 mm | [12 empty] | ŠCM 200 mm
viz příloha výkaz ploch a kubatur :
|  | pol. A16 : 251,95 |  | 251.95
| 569 9 Zřízení zemních krajnic z hornin jakékoliv třídy | [7 empty] | 0
55 | 569903311R00 | ...se zhutněním | m3 | 4.75 |  |  | 822-1 | RTS |  | POL | 21
viz příloha výkaz ploch a kubatur :
|  | pol. E11 : 4,75 |  | 4.75
| 573 11 Postřik živičný infiltrační s posypem kamenivem | [7 empty] | 0
| z asfaltu silničního | [8 empty] | SPX
56 | 573111112R00 | ...v množství 1 kg/m2 | m2 | 198.385 |  |  | 822-1 | RTS |  | POL | 21
|  | PI-E 0,6-1,3 kg/m2 | [12 empty] | PI-E 0,6-1,3 kg/m2
viz příloha výkaz ploch a kubatur :
|  | pol. A21 : 198,385 |  | 198.385
| 573 2 Postřik živičný spojovací bez posypu kamenivem | [7 empty] | 0
57 | 573211111R00 | ...z asfaltu silničního, v množství od 0,5 do 0,7 kg/m2 | m2 | 204.4 |  |  | 822-1 | RTS |  | POL | 21
|  | PS-E 0,15-0,25 kg/m2 | [12 empty] | PS-E 0,15-0,25 kg/m2
viz příloha výkaz ploch a kubatur :
|  | pol. A22 : 204,4 |  | 204.4
| 577 13 Beton asfaltový s rozprostřením a zhutněním | [7 empty] | 0
58 | 577141112R00 | ...v pruhu šířky do 3 m, ACO 11+ nebo ACO 16+, tloušťky 50 mm, plochy přes 1000 m2 | m2 | 204.4 |  |  | 822-1 | RTS |  | POL | 21
viz příloha výkaz ploch a kubatur :
|  | A18 : 204,4 |  | 204.4
| 596 21-5 Kladení zámkové dlažby do drtě | [7 empty] | 0
| s provedením lože z kameniva drceného, s vyplněním spár, s dvojitým hutněním a se smetením přebytečného materiálu na krajnici. S dodáním hmot pro lože a výplň spár. | [8 empty] | SPX |  |  |  | s provedením lože z kameniva drceného, s vyplněním spár, s dvojitým hutněním a se smetením přebytečného materiálu na krajnici. S dodáním hmot pro lože a výplň spár.
59 | 596215021R00 | ...tloušťka dlažby 60 mm, tloušťka lože 40 mm | m2 | 212.73 |  |  | 822-1 | RTS |  | POL | 21
viz příloha výkaz ploch a kubatur :
|  | pol. F3 : 212,73 |  | 212.73
60 | 596215040R00 | ...tloušťka dlažby 80 mm, tloušťka lože 40 mm | m2 | 52.75 |  |  | 822-1 | RTS |  | POL | 21
viz příloha výkaz ploch a kubatur :
|  | pol. F1 : 52,75 |  | 52.75
61 | 59245020R | dlažba betonová zámková, dvouvrstvá; kost; šedá; l = 200 mm; š = 165 mm; tl. 60,0 mm | m2 | 210.48 |  |  | SPCM | RTS |  | POL | 21
viz příloha výkaz ploch a kubatur :
|  | pol. F4 : 210,48 |  | 210.48
62 | 59245021R | dlažba betonová zámková, dvouvrstvá; kost; červená; l = 200 mm; š = 165 mm; tl. 60,0 mm | m2 | 4.38 |  |  | SPCM | RTS |  | POL | 21
viz příloha výkaz ploch a kubatur :
|  | pol. F6 : 4,38 |  | 4.38
63 | 59248000R | dlažba betonová zámková, dvouvrstvá; kost; šedá; l = 200 mm; š = 165 mm; tl. 80,0 mm | m2 | 42.17 |  |  | SPCM | RTS |  | POL | 21
viz příloha výkaz ploch a kubatur :
|  | pol. F2a : 42,17 |  | 42.17
64 | 59248002R | dlažba betonová zámková, dvouvrstvá; kost; červená; l = 200 mm; š = 165 mm; tl. 80,0 mm | m2 | 11.11 |  |  | SPCM | RTS |  | POL | 21
viz příloha výkaz ploch a kubatur :
|  | pol. F2b : 11,11 |  | 11.11
Díl: | 8 | Trubní vedení | [7 empty] | DIL
| 831 Montáž potrubí z trub kameninových těsněných pryžovými kroužky | [7 empty] | 0
| pro splaškovou kanalizaci v otevřeném výkopu ve sklonu do 20 %, | [8 empty] | SPX
| 831 1 montáž- bez specifikace | [7 empty] | 1
65 | 831312121R00 | ...DN 150 mm | m | 5.5 |  |  | 827-1 | RTS |  | POL | 21
viz příloha výkaz ploch a kubatur :
|  | pol. C12 : 5,5 |  | 5.5
| 837 26-1 Montáž kameninových tvarovek těsněných pryžovými kroužky | [7 empty] | 0
| na potrubí z trub kameninových pro splaškovou kanalizaci v otevřeném výkopu, | [8 empty] | SPX
| 837 26-12 jednoosých | [7 empty] | 1
66 | 837312221R00 | ...DN 150 mm | kus | 12 |  |  | 827-1 | RTS |  | POL | 21
viz příloha výkaz ploch a kubatur :
|  | pol. C14 : 12 |  | 12
| 837 26-4 Montáž kameninových útesů s hrdlem | [7 empty] | 0
| na potrubí betonovém a železobetonovém, odsekání kameninové trouby na útes, vysekání otvorů v betonových nebo železobetonových troubách a obetonování potrubí v místě osazení útesu, | [8 empty] | SPX |  |  |  | na potrubí betonovém a železobetonovém, odsekání kameninové trouby na útes, vysekání otvorů v betonových nebo železobetonových troubách a obetonování potrubí v místě osazení útesu,
67 | 837314111R00 | ...DN 150 mm | kus | 3 |  |  | 827-1 | RTS |  | POL | 21
viz příloha výkaz ploch a kubatur :
|  | pol. C11 : 3 |  | 3
| 895 94 Zřízení vpusti kanalizační | [7 empty] | 0
| včetně zřízení lože ze štěrkopísku, | [8 empty] | SPX
| 895 94-1 uliční z betonových dílců | [7 empty] | 1
68 | 895941311R00 | ...typ UVB - 50 | kus | 3 |  |  | 827-1 | RTS |  | POL | 21
viz příloha výkaz ploch a kubatur :
|  | pol. C16 : 3 |  | 3
| 899 Výšková úprava uličního vstupu nebo vpustě do 20 cm | [7 empty] | 0
| odbouráním dosavadního krytu, podkladu, nadezdívky nebo prstence s odklizením vybouraných hmot do 3 m, zarovnání plochy nadezdívky cementovou maltou, podbetonování nebo podezdění rámu, odstranění a znovuosazení rámu, poklopu, mříže, krycího hrnce nebo hydrantu, úpravy a doplnění krytu popř. podkladu vozovky v místě provedené výškové úpravy, | [8 empty] | SPX |  |  |  | odbouráním dosavadního krytu, podkladu, nadezdívky nebo prstence s odklizením vybouraných hmot do 3 m, zarovnání plochy nadezdívky cementovou maltou, podbetonování nebo podezdění rámu, odstranění a znovuosazení rámu, poklopu, mříže, krycího hrnce nebo hydrantu, úpravy a doplnění krytu popř. podkladu vozovky v místě provedené výškové úpravy,
69 | 899331111R00 | ...zvýšením poklopu | kus | 5 |  |  | 822-1 | RTS |  | POL | 21
viz příloha výkaz ploch a kubatur :
|  | pol. C27 : 5 |  | 5
| 899 20 Osazení mříží litinových | [7 empty] | 0
| včetně rámů a košů na bahno, | [8 empty] | SPX
70 | 899203111R00 | ...o hmotnost jednotlivě přes 100 do 150 kg | kus | 3 |  |  | 827-1 | RTS |  | POL | 21
viz příloha výkaz ploch a kubatur :
|  | pol. C21 : 3 |  | 3
| 899 62 Obetonování potrubí nebo zdiva stok betonem prostým | [7 empty] | 0
| z cementu portlandského nebo struskoportlandského, v otevřeném výkopu, | [8 empty] | SPX
71 | 899623141R00 | ...C 12/15 | m3 | 1.65 |  |  | 827-1 | RTS |  | POL | 21
viz příloha výkaz ploch a kubatur :
|  | pol. C23 : 1,65 |  | 1.65
72 | 55243096R | mříž vtoková; litina; rozměr 500x500 mm; únosnost D 400 kN | kus | 3 |  |  | SPCM | RTS |  | POL | 21
viz příloha výkaz ploch a kubatur :
|  | pol. C22 : 3 |  | 3
73 | 59223823R | dno uliční vpusti beton; TBV; DN 495,0 mm; h = 626 mm; t = 50 mm; beton C 35/45; Pu 30 kN/m | kus | 3.03 |  |  | SPCM | RTS |  | POL | 21
viz příloha výkaz ploch a kubatur :
|  | pol. C19 : 3,03 |  | 3.03
74 | 59223824R | skruž železobetonová s výtokem; TBV; DN = 500,0 mm; h = 590,0 mm; s = 50,00 mm; Pu 30 kN/m; beton C 35/45 | kus | 3.03 |  |  | SPCM | RTS |  | POL | 21
viz příloha výkaz ploch a kubatur :
|  | pol. C20 : 3,03 |  | 3.03
75 | 59223825R | skruž železobetonová TBV; DN = 500,0 mm; h = 290,0 mm; s = 50,00 mm; Pu 30 kN/m; beton C 35/45 | kus | 3.03 |  |  | SPCM | RTS |  | POL | 21
viz příloha výkaz ploch a kubatur :
|  | pol. C17 : 3,03 |  | 3.03
76 | 59223826R | skruž železobetonová TBV; DN = 500,0 mm; h = 590,0 mm; s = 50,00 mm; Pu 30 kN/m; beton C 35/45 | kus | 3.03 |  |  | SPCM | RTS |  | POL | 21
viz příloha výkaz ploch a kubatur :
|  | pol. C18 : 3,03 |  | 3.03
77 | 59710632R | trouba kameninová DN 150,0 mm; l = 1000,0 mm; spoj F; FN 34 kN/m | m | 8.63 |  |  | SPCM | RTS |  | POL | 21
viz příloha výkaz ploch a kubatur :
|  | pol. C13 : 8,63 |  | 8.63
78 | 59710944R | oblouk kameninový 15,0 °; DN 150,0 mm; spoj F; FN 34 kN/m | kus | 12.18 |  |  | SPCM | RTS |  | POL | 21
viz příloha výkaz ploch a kubatur :
|  | pol. C15 : 12,18 |  | 12.18
Díl: | 91 | Doplňující práce na komunikaci | [7 empty] | DIL
| 917 71 Osazení silničního nebo chodníkového obrubníku | [7 empty] | 0
| S dodáním hmot pro lože tl. 80-100 mm. | [8 empty] | SPX
79 | 917862111R00 | ...stojatého, s boční opěrou z betonu prostého, do lože z betonu prostého C 12/15 | m | 168 |  |  | 822-1 | RTS |  | POL | 21
viz příloha výkaz ploch a kubatur :
|  | pol. E10 : 168 |  | 168
| 919 73 Zarovnání styčné plochy podkladu nebo krytu | [7 empty] | 0
| podél vybourané části komunikace nebo zpevněné plochy | [8 empty] | SPX
80 | 919731121R00 | ...živičné, tloušťky do 50 mm | m | 121.65 |  |  | 822-1 | RTS |  | POL | 21
viz příloha výkaz ploch a kubatur :
|  | pol. B23 : 121,65 |  | 121.65
81 | 59217410R | obrubník chodníkový materiál beton; l = 1000,0 mm; š = 100,0 mm; h = 250,0 mm; barva šedá | kus | 73.73 |  |  | SPCM | RTS |  | POL | 21
viz příloha výkaz ploch a kubatur :
|  | pol. E9 : 73,73 |  | 73.73
82 | 59217450.BT | Obrubník silniční přímý; mat.beton;l=1000mm; š=150mm; h=150mm barva přírodní | kus | 9.29 |  |  |  | Vlastní |  | POL | 21
viz příloha výkaz ploch a kubatur :
|  | pol. E6 : 9,29 |  | 9.29
83 | 59217450.CT | obrubník silniční materiál beton; l = 1 000 mm; š = 150 mm; h = 250,0 mm; barva šedá | kus | 2.525 |  |  |  | Vlastní |  | POL | 21
viz příloha výkaz ploch a kubatur :
|  | pol. E7 : 2,525 |  | 2.525
84 | 59217450.DT | obrubník silniční materiál beton; l = 1 000 mm; š = 150 mm; h = 250,0 mm; barva přírodní | kus | 3.03 |  |  |  | Vlastní |  | POL | 21
viz příloha výkaz ploch a kubatur :
|  | pol. E8 : 3,03 |  | 3.03
85 | 59217450R | obrubník silniční materiál beton; l = 1000,0 mm; š = 150,0 mm; h = 250,0 mm; barva šedá | kus | 81.105 |  |  | SPCM | RTS |  | POL | 21
viz příloha výkaz ploch a kubatur :
|  | pol. E5 : 81,105 |  | 81.105
Díl: | 97 | Prorážení otvorů | [7 empty] | DIL
| 976 08 Vybourání madel, objímek, rámů, mříží apod. | [7 empty] | 0
| 976 08-5 kanalizačních rámů litinových, z rýhovaného plechu nebo betonových včetně poklopů nebo mříží | [7 empty] | 1
86 | 976085211R00 | ...plochy do 0,3 m2 | kus | 2.5 |  |  | 801-3 | RTS |  | POL | 21
viz příloha výkaz ploch a kubatur :
|  | pol. B28 : 2,5 |  | 2.5
| 979 08-2 Vodorovná doprava suti po suchu | [7 empty] | 0
87 | 979082213R00 | ...do 1 km | t | 384.115 |  |  | 822-1 | RTS |  | POL | 21
viz příloha výkaz ploch a kubatur :
|  | pol. J15 : 384,115 |  | 384.115
88 | 979082219R00 | ...Příplatek za dopravu suti po suchu za další 1 km | t | 1246.905 |  |  | 822-1 | RTS |  | POL | 21
viz příloha výkaz ploch a kubatur :
|  | pol. J16 : 1246,905 |  | 1246.905
| 979 08-4 Vodorovná doprava vybouraných hmot po suchu | [7 empty] | 0
89 | 979084216R00 | ...Vodorovná doprava vybour. hmot po suchu do 5 km | t | 36.515 |  |  | 822-1 | RTS |  | POL | 21
viz příloha výkaz ploch a kubatur :
|  | pol. J17 : 36,515 |  | 36.515
90 | 979084219R00 | ...Příplatek k dopravě vybour.hmot za dalších 5 km | t | 36.515 |  |  | 822-1 | RTS |  | POL | 21
viz příloha výkaz ploch a kubatur :
|  | pol. J18 : 36,515 |  | 36.515
| 979 08-7 Nakládání na dopravní prostředky | [7 empty] | 0
| pro vodorovnou dopravu | [8 empty] | SPX
91 | 979087212R00 | ...Nakládání suti na dopravní prostředky | t | 22.09 |  |  | 822-1 | RTS |  | POL | 21
viz příloha výkaz ploch a kubatur :
|  | pol. J7a : 22,09 |  | 22.09
| 979 08-4 Poplatek za skládku | [7 empty] | 0
92 | 979990104R00 | ...suti - beton | t | 145.72 |  |  | 801-3 | RTS |  | POL | 21
viz příloha výkaz ploch a kubatur :
|  | pol. J20 : 145,72 |  | 145.72
93 | 979990113R00 | ...suti - obalovaný asfalt | t | 29.225 |  |  | 801-3 | RTS |  | POL | 21
viz příloha výkaz ploch a kubatur :
|  | pol. J19 : 29,225 |  | 29.225
Díl: | 99 | Staveništní přesun hmot | [7 empty] | DIL
| 998 22-5 Přesun hmot komunikací a letišť, kryt živičný | [7 empty] | 0
| vodorovně do 200 m | [8 empty] | SPX
94 | 998225111R00 | ...jakékoliv délky objektu | t | 612.6262 |  |  | 822-1 | RTS |  | POL | 21
Hmotnosti z položek s pořadovými čísly: :
18,29,30,31,32,33,34,35,36,37,38,39,40,41,42,43,44,45,46,47,48,49,50,51,52,53,54,56,57,58,59,60,61, :
62,63,64,65,66,67,68,69,70,71,72,73,74,75,76,77,78,79,81,82,83,84,85, :
|  | Součet: : 612,62615 |  | 612.6262
Díl: | M46 | Zemní práce při montážích | [7 empty] | DIL
| 460 51-02 Kabelový kanál z prefabrikovaných žlabů | [7 empty] | 0
| Úplné zřízení a osazení betonového kanálu z betonových žlabů, s položením a zakrytím žlabu těsně vedle sebe. Urovnání dna rýhy bez provedení zemních prací (jsou uvedeny vnější a vnitřní rozměry žlabu). U žlabů asfaltovaných rozehřátí asfaltu, namáčení žlabů včetně poklopů v asfaltové lázni a jejich vyschnutí. U žlabů zalitých asfaltem rozehřátí asfaltu, podložení kabelu distančními vložkami, zalití žlabu i kabelu asfaltem. | [8 empty] | SPX |  |  |  | Úplné zřízení a osazení betonového kanálu z betonových žlabů, s položením a zakrytím žlabu těsně vedle sebe. Urovnání dna rýhy bez provedení zemních prací (jsou uvedeny vnější a vnitřní rozměry žlabu). U žlabů asfaltovaných rozehřátí asfaltu, namáčení žlabů včetně poklopů v asfaltové lázni a jejich vyschnutí. U žlabů zalitých asfaltem rozehřátí asfaltu, podložení kabelu distančními vložkami, zalití žlabu i kabelu asfaltem.
95 | 460510201RT1 | Žlab kabelový prefabrikovaný TK 1, neasfaltovaný, včetně dodávky žlabu a poklopu | m | 22 |  |  | M46 | RTS |  | POL | 21
viz příloha výkaz ploch a kubatur :
|  | pol. H6 : 22 |  | 22
| Celkem za objekt |  |  |  |  | 0 | [5 empty] | 15 | 21
[12 empty] | 0 | 0

## SO01 01.2.b Pol
Položkový soupis prací a dodávek | [8 empty] | #LevelZatrideniCeniku#
S: | 447/2015_1 | MORAVANY - OPRAVY KOMUNIKACÍ PO KANALIZACI NA UL.HLAVNÍ
O: | SO01 | Opravy komunikací po kanalizaci na ul.Hlavní | [6 empty] | ING
R: | 01.2.b | Část B - ul. Hlavní - splašková kanalizace
P.č. | Číslo položky | Název položky | MJ | množství | cena / MJ | celkem | Ceník | Cen. soustava
| Ceník, kapitola | Poznámka uchazeče
Díl: | 1 | Zemní práce | [7 empty] | DIL
| 113 10-6 Rozebrání dlažeb, panelů | [7 empty] | 0
| s přemístěním hmot na skládku na vzdálenost do 3 m nebo s naložením na dopravní prostředek | [8 empty] | SPX
| 113 10-61 komunikací pro pěší s jakýmkoliv ložem a výplní spár | [7 empty] | 1
1 | 113106121R00 | ...z betonových nebo kameninových dlaždic nebo tvarovek | m2 | 51.6 |  |  | 822-1 | RTS |  | POL | 21
viz příloha výkaz ploch a kubatur :
|  | pol. L29 : 51,6 |  | 51.6
| 113 10-7 Odstranění podkladů nebo krytů | [7 empty] | 0
2 | 113107515R00 | ...z kameniva hrubého drceného, v ploše jednotlivě do 50 m2, tloušťka vrstvy 150 mm | m2 | 52.4 |  |  | 822-1 | RTS |  | POL | 21
viz příloha výkaz ploch a kubatur :
|  | pol. L33 : 52,4 |  | 52.4
3 | 113107520R00 | ...z kameniva hrubého drceného, v ploše jednotlivě do 50 m2, tloušťka vrstvy 200 mm | m2 | 29.86 |  |  | 822-1 | RTS |  | POL | 21
viz příloha výkaz ploch a kubatur :
|  | pol. L7 : 29,86 |  | 29.86
4 | 113107533R00 | ...z kameniva hrubého drceného, v ploše jednotlivě do 50 m2, tloušťka vrstvy 330 mm | m2 | 217.47 |  |  | 822-1 | RTS |  | POL | 21
viz příloha výkaz ploch a kubatur :
|  | pol. L13 : 217,47 |  | 217.47
5 | 113108305R00 | ...živičných, v ploše jednotlivě do 50 m2, tloušťka vrstvy 50 mm | m2 | 0.8 |  |  | 822-1 | RTS |  | POL | 21
viz příloha výkaz ploch a kubatur :
|  | pol. L31 : 0,8 |  | 0.8
6 | 113108320R00 | ...živičných, v ploše jednotlivě do 50 m2, tloušťka vrstvy 200 mm | m2 | 9.45 |  |  | 822-1 | RTS |  | POL | 21
viz příloha výkaz ploch a kubatur :
|  | pol. L9 : 9,45 |  | 9.45
7 | 113109525R00 | ...z betonového recyklátu, v ploše jednotlivě do 50 m2, tloušťka vrstvy 250 mm | m2 | 226.47 |  |  | 822-1 | RTS |  | POL | 21
viz příloha výkaz ploch a kubatur :
|  | pol. L15 : 226,47 |  | 226.47
| 113 15 Odstranění podkladu, krytu frézováním | [7 empty] | 0
| s naložením na dopravní prostředek, očištění povrchu od frézované plochy, opotřebování frézovacích nástrojů (nožů, upínacích kroužků, držáků) nutné ruční odstranění (vybourání) živičného krytu kolem překážek, | [8 empty] | SPX |  |  |  | s naložením na dopravní prostředek, očištění povrchu od frézované plochy, opotřebování frézovacích nástrojů (nožů, upínacích kroužků, držáků) nutné ruční odstranění (vybourání) živičného krytu kolem překážek,
8 | 113151114R00 | ...povrch živičný, plochy do 500 m2 na jednom objektu nebo při provádění pruhu šířky do 750 mm, tloušťky 50 mm | m2 | 40.78 |  |  | 822-1 | RTS |  | POL | 21
viz příloha výkaz ploch a kubatur :
|  | pol. L3 : 40,78 |  | 40.78
9 | 113151150R00 | ...povrch živičný, plochy do 500 m2 na jednom objektu nebo při provádění pruhu šířky do 750 mm, tloušťky 150 mm | m2 | 35.685 |  |  | 822-1 | RTS |  | POL | 21
viz příloha výkaz ploch a kubatur :
|  | pol. L5 : 35,685 |  | 35.685
| 113 20 Vytrhání obrub | [7 empty] | 0
| s vybouráním lože, s přemístěním hmot na skládku na vzdálenost do 3 m nebo naložením na dopravní prostředek | [8 empty] | SPX
10 | 113202111R00 | ...z krajníků nebo obrubníků stojatých | m | 23.9 |  |  | 822-1 | RTS |  | POL | 21
viz příloha výkaz ploch a kubatur :
|  | pol. L17 : 23,9 |  | 23.9
| 120 90 Bourání konstrukcí v odkopávkách a prokopávkách | [7 empty] | 0
| korytech vodotečí, melioračních kanálech s přemístěním suti na hromady na vzdálenost do 20 m nebo s naložením na dopravní prostředek, | [8 empty] | SPX
11 | 120901121R00 | ...z betonu, prostého, pneumatickým kladivem | m3 | 0.8 |  |  | 800-1 | RTS |  | POL | 21
|  | bourání UV | [12 empty] | bourání UV
viz příloha výkaz ploch a kubatur :
|  | pol. L20 : 0,8 |  | 0.8
| 122 12-22 Odkopávky a prokopávky pro silnice | [7 empty] | 0
| s přemístěním výkopku v příčných profilech na vzdálenost do 15 m nebo s naložením na dopravní prostředek. | [8 empty] | SPX
| 122 12-223 v hornině 3 | [7 empty] | 1
12 | 122202202R00 | ...přes 100 do 1 000 m3 | m3 | 88.55 |  |  | 800-1 | RTS |  | POL | 21
viz příloha výkaz ploch a kubatur :
|  | T1 : 88,55 |  | 88.55
| 132 10 Hloubení rýh šířky do 60 cm | [7 empty] | 0
| zapažených i nezapažených s urovnáním dna do předepsaného profilu a spádu, s přehozením výkopku na přilehlém terénu na vzdálenost do 3 m od podélné osy rýhy nebo s naložením výkopku na dopravní prostředek. | [8 empty] | SPX |  |  |  | zapažených i nezapažených s urovnáním dna do předepsaného profilu a spádu, s přehozením výkopku na přilehlém terénu na vzdálenost do 3 m od podélné osy rýhy nebo s naložením výkopku na dopravní prostředek.
13 | 132201110R00 | ...do 50 m3, v hornině 3, hloubení strojně | m3 | 8.1 |  |  | 800-1 | RTS |  | POL | 21
viz příloha výkaz ploch a kubatur :
|  | pol. T3 : 8,1 |  | 8.1
| 132 20 Hloubení rýh šířky přes 60 do 200 cm | [7 empty] | 0
| zapažených i nezapažených, s urovnáním dna do předepsaného profilu a spádu, s případně nutným přehozením výkopku na vzdálenost do 3 m ve výkopišti, s přehozením výkopku na přilehlém terénu na vzdálenost do 5 m od podélné osy rýhy nebo s naložením výkopku na dopravní prostředek. | [8 empty] | SPX |  |  |  | zapažených i nezapažených, s urovnáním dna do předepsaného profilu a spádu, s případně nutným přehozením výkopku na vzdálenost do 3 m ve výkopišti, s přehozením výkopku na přilehlém terénu na vzdálenost do 5 m od podélné osy rýhy nebo s naložením výkopku na dopravní prostředek.
14 | 132201211R00 | ...do 100 m3, v hornině 3, hloubení strojně | m3 | 16.68 |  |  | 800-1 | RTS |  | POL | 21
viz příloha výkaz ploch a kubatur :
|  | pol. T4 : 16,68 |  | 16.68
| 133 Hloubení šachet | [7 empty] | 0
| zapažených i nezapažených se svislým přemístění výkopku a urovnáním dna do předepsaného profilu a spádu, s případným nutným přemístěním výkopku ve výkopišti, s přehozením výkopku na přilehlém terénu na vzdálenost do 5 m od hrany šachty nebo s naložením na dopravní prostředek, | [8 empty] | SPX |  |  |  | zapažených i nezapažených se svislým přemístění výkopku a urovnáním dna do předepsaného profilu a spádu, s případným nutným přemístěním výkopku ve výkopišti, s přehozením výkopku na přilehlém terénu na vzdálenost do 5 m od hrany šachty nebo s naložením na dopravní prostředek,
| 133 3 v hornině 3 | [7 empty] | 1
15 | 133201101R00 | ...do 100 m3 | m3 | 10.8 |  |  | 800-1 | RTS |  | POL | 21
viz příloha výkaz ploch a kubatur :
|  | pol. T5 : 10,8 |  | 10.8
| 151 10 Zřízení pažení a rozepření stěn rýh | [7 empty] | 0
| pro podzemní vedení pro všechny šířky rýhy, | [8 empty] | SPX
16 | 151101101R00 | ...příložné pro jakoukoliv mezerovitost, hloubky do 2 m | m2 | 41.7 |  |  | 800-1 | RTS |  | POL | 21
viz příloha výkaz ploch a kubatur :
|  | pol. T10 : 41,7 |  | 41.7
| 151 11 Odstranění pažení a rozepření rýh | [7 empty] | 0
| pro podzemní vedení s uložením materiálu na vzdálenost do 3 m od kraje výkopu, | [8 empty] | SPX
17 | 151101111R00 | ...příložné , hloubky do 2 m | m2 | 41.7 |  |  | 800-1 | RTS |  | POL | 21
viz příloha výkaz ploch a kubatur :
|  | pol. T10 : 41,7 |  | 41.7
| 161 10-11 Svislé přemístění výkopku | [7 empty] | 0
| bez naložení do dopravní nádoby, ale s vyprázdněním dopravní nádoby na hromadu nebo na dopravní prostředek, | [8 empty] | SPX
18 | 161101101R00 | ...z horniny 1 až 4, při hloubce výkopu přes 1 do 2,5 m | m3 | 10.8 |  |  | 800-1 | RTS |  | POL | 21
viz příloha výkaz ploch a kubatur :
|  | pol. T6 : 10,8 |  | 10.8
| 162 10 Vodorovné přemístění výkopku | [7 empty] | 0
| po suchu, bez ohledu na druh dopravního prostředku, bez naložení výkopku, avšak se složením bez rozhrnutí, | [8 empty] | SPX
19 | 162701105R00 | ...z horniny 1 až 4, na vzdálenost přes 9 000 do 10 000 m | m3 | 124.13 |  |  | 800-1 | RTS |  | POL | 21
viz příloha výkaz ploch a kubatur :
|  | pol. T8 : 124,13 |  | 124.13
| 171 10 Uložení sypaniny do násypů zhutněných | [7 empty] | 0
| s rozprostřením sypaniny ve vrstvách a s hrubým urovnáním, | [8 empty] | SPX
| 171 10-5 z jakýchkoliv hornin pro jakýkoliv způsob uložení při průměrném množství násypu | [7 empty] | 1
20 | 171101141R00 | ...do 0,75 m3/m silnice nobo železnice | m3 | 20.95 |  |  | 800-1 | RTS |  | POL | 21
viz příloha výkaz ploch a kubatur :
|  | pol. T2 : 20,95 |  | 20.95
| 174 10-11 Zásyp sypaninou se zhutněním | [7 empty] | 0
| z jakékoliv horniny s uložením výkopku po vrstvách, | [8 empty] | SPX
21 | 174101101R00 | ...jam, šachet, rýh nebo kolem objektů v těchto vykopávkách | m3 | 7.685 |  |  | 800-1 | RTS |  | POL | 21
viz příloha výkaz ploch a kubatur :
|  | pol. T13 : 7,685 |  | 7.685
| 175 10-11 Obsyp potrubí | [7 empty] | 0
| sypaninou z vhodných hornin tř. 1 - 4 nebo materiálem připraveným podél výkopu ve vzdálenosti do 3 m od jeho kraje, pro jakoukoliv hloubku výkopu a jakoukoliv míru zhutnění, | [8 empty] | SPX |  |  |  | sypaninou z vhodných hornin tř. 1 - 4 nebo materiálem připraveným podél výkopu ve vzdálenosti do 3 m od jeho kraje, pro jakoukoliv hloubku výkopu a jakoukoliv míru zhutnění,
22 | 175101101R00 | ...bez prohození sypaniny | m3 | 9.115 |  |  | 800-1 | RTS |  | POL | 21
viz příloha výkaz ploch a kubatur :
|  | pol. T12 : 9,115 |  | 9.115
| 181 10 Úprava pláně v zářezech | [7 empty] | 0
| vyrovnáním výškových rozdílů, ploch vodorovných a ploch do sklonu 1 : 5. | [8 empty] | SPX
23 | 181101102R00 | ...v hornině 1 až 4, se zhutněním | m2 | 311.9 |  |  | 800-1 | RTS |  | POL | 21
viz příloha výkaz ploch a kubatur :
|  | K13 : 311,9 |  | 311.9
| 199 Poplatky za skládku | [7 empty] | 0
24 | 199000002R00 | ...horniny 1- 4 | m3 | 124.13 |  |  | 800-1 | RTS |  | POL | 21
viz příloha výkaz ploch a kubatur :
|  | pol. T9 : 124,13 |  | 124.13
25 | 58337345R | štěrkopísek frakce 0,0 až 32,0 mm; třída C | t | 38.415 |  |  | SPCM | RTS |  | POL | 21
viz příloha výkaz ploch a kubatur :
|  | pol. T14 : 38,415 |  | 38.415
Díl: | 2 | Základy,zvláštní zakládání | [7 empty] | DIL
| 211 5 Výplň odvodňovacích žeber | [7 empty] | 0
| do rýh bez zhutnění s úpravou povrchu výplně | [8 empty] | SPX
26 | 211571111R00 | Výplň odvodňovacích žeber štěrkopískem tříděným | m3 | 6.75 |  |  | 800-2 | RTS |  | POL | 21
viz příloha výkaz ploch a kubatur :
|  | pol. N4 : 6,75 |  | 6.75
| 212 ..-2 Lože pro trativody | [7 empty] | 0
27 | 212572111R00 | Lože trativodu ze štěrkopísku tříděného | m3 | 1.015 |  |  | 800-2 | RTS |  | POL | 21
viz příloha výkaz ploch a kubatur :
|  | pol. N3 : 1,015 |  | 1.015
| 212 5 Výplň trativodů | [7 empty] | 0
| do rýh bez zhutnění s úpravou povrchu výplně | [8 empty] | SPX
28 | 212571111R00 | Výplň odvodňov. trativodů štěrkopískem tříděným | m3 | 0.03 |  |  | 800-2 | RTS |  | POL | 21
|  | odvodnění skrz vrstvu ŠCM | [12 empty] | odvodnění skrz vrstvu ŠCM
viz příloha výkaz ploch a kubatur :
|  | pol. S4 : 0,03 |  | 0.03
| 212 75-5 Trativody z drenážních trubek bez lože | [7 empty] | 0
29 | 212755114RX1 | Trativody z drenážních trubek DN 10 cm bez lože, PVC | m | 67.5 |  |  | 800-2 | RTS |  | POL | 21
viz příloha výkaz ploch a kubatur :
|  | pol. N1 : 67,5 |  | 67.5
30 | 212755114RX1 | Trativody z drenážních trubek DN 10 cm bez lože, PVC | m | 3.4 |  |  | 800-2 | RTS |  | POL | 21
|  | odvodnění skrz vrstvu ŠCM | [12 empty] | odvodnění skrz vrstvu ŠCM
viz příloha výkaz ploch a kubatur :
svislá trubka :
|  | pol. S2 : 3,4 |  | 3.4
31 | 28611141.AR | trubka plastová kanalizační PVC; hladká, s hrdlem; Sn 4 kN/m2; D = 110,0 mm; s = 3,20 mm; l = 1000,0 mm | kus | 3.45 |  |  | SPCM | RTS |  | POL | 21
|  | odvodnění skrz vrstvu ŠCM | [12 empty] | odvodnění skrz vrstvu ŠCM
viz příloha výkaz ploch a kubatur :
|  | pol. S3 : 3,45 |  | 3.45
32 | 28611223.AR | trubka plastová drenážní PVC; ohebná; perforovaná po celém obvodu; DN 100,0 mm | m | 68.175 |  |  | SPCM | RTS |  | POL | 21
viz příloha výkaz ploch a kubatur :
|  | pol. N5 : 68,175 |  | 68.175
Díl: | 3 | Svislé a kompletní konstrukce | [7 empty] | DIL
| 388 31-77 Těleso trubkového kabelovodu z betonu | [7 empty] | 0
33 | 388317777R00 | Těleso trub. kabelovodu z bet.C 12/15 otevř. výkop | m3 | 1.44 |  |  | 828-1 | RTS |  | POL | 21
viz příloha výkaz ploch a kubatur :
|  | pol. Q8 : 1,44 |  | 1.44
| 388 35-77 Bednění stěn tělesa kabelovodu | [7 empty] | 0
34 | 388357777R00 | Bednění stěn tělesa kabelovodu trubkového, výkop | m2 | 6.4 |  |  | 828-1 | RTS |  | POL | 21
viz příloha výkaz ploch a kubatur :
|  | pol. Q11 : 6,4 |  | 6.4
| 388 99 Trubky a chráničky tělesa trubkového kabelovodu | [7 empty] | 0
35 | 388995111R00 | Chránička kabelu z PVC 160/6,2 mm, výkop | m | 8 |  |  | 828-1 | RTS |  | POL | 21
viz příloha výkaz ploch a kubatur :
|  | pol. Q5 : 8 |  | 8
Díl: | 4 | Vodorovné konstrukce | [7 empty] | DIL
| 451 Podklad nebo lože pod dlažbu (přídlažbu) | [7 empty] | 0
| v ploše vodorovné nebo ve sklonu do 1:5 | [8 empty] | SPX
| 451 1 z betonu C -/7,5/C 8/10 | [7 empty] | 1
36 | 451317777R00 | ...tloušťky do 10 cm | m2 | 7.235 |  |  | 822-1 | RTS |  | POL | 21
viz příloha výkaz ploch a kubatur :
|  | pol. P8 : 7,235 |  | 7.235
| 451 Podklad nebo lože pod dlažbu (přídlažbu) | [7 empty] | 0
| v ploše vodorovné nebo ve sklonu do 1:5 | [8 empty] | SPX
| 451 1 z betonu C -/7,5/C 8/10 | [7 empty] | 1
| 451 19 příplatek | [7 empty] | 2
37 | 451319777R00 | ...za další 1cm betonu nad 10 cm | m2 | 36.175 |  |  | 822-1 | RTS |  | POL | 21
viz příloha výkaz ploch a kubatur :
|  | pol. P9 : 36,175 |  | 36.175
| 451 Lože pod potrubí, stoky a drobné objekty | [7 empty] | 0
| v otevřeném výkopu, | [8 empty] | SPX
38 | 451573111R00 | ...z písku a štěrkopísku do 65 mm | m3 | 1.27 |  |  | 827-1 | RTS |  | POL | 21
viz příloha výkaz ploch a kubatur :
|  | pol. T11 : 1,27 |  | 1.27
| 451 97 Položení podkladní vrstvy z geotextilie | [7 empty] | 0
| v rovině nebo ve svahu, s přesahem jednotlivých pásů 150 mm, s uchycením v terénu sponami z betonářské oceli | [8 empty] | SPX
39 | 451971111R00 | Položení vrstvy z geotextil.,uchycení spony, hřeby | m2 | 1.53 |  |  | 831-2 | RTS |  | POL | 21
|  | odvodnění skrz vrstvu ŠCM | [12 empty] | odvodnění skrz vrstvu ŠCM
viz příloha výkaz ploch a kubatur :
|  | pol. S5 : 1,53 |  | 1.53
| 452 11 Osazení betonových dílců pod potrubí | [7 empty] | 0
| 452 11-1 pražců v otevřeném výkopu | [7 empty] | 1
40 | 452111111R00 | ...průřezové plochy do 25 000 mm2 | kus | 5.5 |  |  | 827-1 | RTS |  | POL | 21
viz příloha výkaz ploch a kubatur :
|  | pol. M7 : 5,5 |  | 5.5
| 452 11 Osazení betonových dílců pod potrubí | [7 empty] | 0
| 452 11-2 prstenců nebo rámůpod poklopy a mříže | [7 empty] | 1
41 | 452112121R00 | ...výšky přes 100 do 200 mm | kus | 3 |  |  | 827-1 | RTS |  | POL | 21
viz příloha výkaz ploch a kubatur :
|  | pol. M9 : 3 |  | 3
42 | 59218562R | krajník silniční; betonový; l = 500 mm; š = 250,0 mm; h = 80,0 mm; přírodní | kus | 2.78 |  |  | SPCM | RTS |  | POL | 21
viz příloha výkaz ploch a kubatur :
|  | pol. M8 : 2,78 |  | 2.78
43 | 59223821R | prstenec betonový; DN = 660,0 mm; h = 180,0 mm; s = 100,00 mm; beton C 35/45 | kus | 3.03 |  |  | SPCM | RTS |  | POL | 21
viz příloha výkaz ploch a kubatur :
|  | pol. M10 : 3,03 |  | 3.03
44 | 67352027R | geotextilie PP; funkce separační, ochranná, výztužná, filtrační; plošná hmotnost 230 g/m2; tl. při 2 kPa 1,10 mm | m2 | 1.53 |  |  | SPCM | RTS |  | POL | 21
|  | odvodnění skrz ŠCM | [12 empty] | odvodnění skrz ŠCM
viz příloha výkaz ploch a kubatur :
|  | pol. S6 : 1,53 |  | 1.53
Díl: | 5 | Komunikace | [7 empty] | DIL
| 564 8 Podklad ze štěrkodrti s rozprostřením a zhutněním | [7 empty] | 0
45 | 564851111R00 | ...tloušťka po zhutnění 150 mm | m2 | 127.55 |  |  | 822-1 | RTS |  | POL | 21
viz příloha výkaz ploch a kubatur :
|  | pol. P10 : 127,55 |  | 127.55
46 | 564861111R00 | ...tloušťka po zhutnění 200 mm | m2 | 184.35 |  |  | 822-1 | RTS |  | POL | 21
viz příloha výkaz ploch a kubatur :
|  | pol. K14 : 184,35 |  | 184.35
| 565 13-1 Podklad z kameniva obaleného asfaltem | [7 empty] | 0
| s rozprostřením a zhutněním | [8 empty] | SPX
47 | 565181111R00 | ...v pruhu šířky do 3 m, třídy 1, tloušťka po zhutnění 150 mm | m2 | 162.5 |  |  | 822-1 | RTS |  | POL | 21
viz příloha výkaz ploch a kubatur :
|  | pol. K16 : 162,5 |  | 162.5
| 567 12-2 Podklad z kameniva zpevněného cementem | [7 empty] | 0
| bez dilatačních spár, s rozprostřením a zhutněním, ošetřením povrchu podkladu vodou | [8 empty] | SPX
48 | 567132115R00 | ...KZC 1, tloušťka po zhutnění 200 mm | m2 | 208.45 |  |  | 822-1 | RTS |  | POL | 21
|  | ŠCM 200 mm | [12 empty] | ŠCM 200 mm
viz příloha výkaz ploch a kubatur :
|  | pol. K15 : 208,45 |  | 208.45
| 569 9 Zřízení zemních krajnic z hornin jakékoliv třídy | [7 empty] | 0
49 | 569903311R00 | ...se zhutněním | m3 | 4.475 |  |  | 822-1 | RTS |  | POL | 21
viz příloha výkaz ploch a kubatur :
|  | pol. O11 : 4,475 |  | 4.475
| 573 11 Postřik živičný infiltrační s posypem kamenivem | [7 empty] | 0
| z asfaltu silničního | [8 empty] | SPX
50 | 573111112R00 | ...v množství 1 kg/m2 | m2 | 162.5 |  |  | 822-1 | RTS |  | POL | 21
|  | PI-E 0,6-1,3 kg/m2 | [12 empty] | PI-E 0,6-1,3 kg/m2
viz příloha výkaz ploch a kubatur :
|  | pol. K19 : 162,5 |  | 162.5
| 573 2 Postřik živičný spojovací bez posypu kamenivem | [7 empty] | 0
51 | 573211111R00 | ...z asfaltu silničního, v množství od 0,5 do 0,7 kg/m2 | m2 | 169.6 |  |  | 822-1 | RTS |  | POL | 21
|  | PS-E 0,15-0,25 kg/m2 | [12 empty] | PS-E 0,15-0,25 kg/m2
viz příloha výkaz ploch a kubatur :
|  | pol. K20 : 169,6 |  | 169.6
| 577 13 Beton asfaltový s rozprostřením a zhutněním | [7 empty] | 0
52 | 577141112R00 | ...v pruhu šířky do 3 m, ACO 11+ nebo ACO 16+, tloušťky 50 mm, plochy přes 1000 m2 | m2 | 169.6 |  |  | 822-1 | RTS |  | POL | 21
viz příloha výkaz ploch a kubatur :
|  | pol. K17 : 169,6 |  | 169.6
| 596 21-5 Kladení zámkové dlažby do drtě | [7 empty] | 0
| s provedením lože z kameniva drceného, s vyplněním spár, s dvojitým hutněním a se smetením přebytečného materiálu na krajnici. S dodáním hmot pro lože a výplň spár. | [8 empty] | SPX |  |  |  | s provedením lože z kameniva drceného, s vyplněním spár, s dvojitým hutněním a se smetením přebytečného materiálu na krajnici. S dodáním hmot pro lože a výplň spár.
53 | 596215021R00 | ...tloušťka dlažby 60 mm, tloušťka lože 40 mm | m2 | 127.55 |  |  | 822-1 | RTS |  | POL | 21
viz příloha výkaz ploch a kubatur :
|  | pol. P3 : 127,55 |  | 127.55
54 | 596215040R00 | ...tloušťka dlažby 80 mm, tloušťka lože 40 mm | m2 | 34 |  |  | 822-1 | RTS |  | POL | 21
viz příloha výkaz ploch a kubatur :
|  | pol. P1 : 34 |  | 34
55 | 59245020R | dlažba betonová zámková, dvouvrstvá; kost; šedá; l = 200 mm; š = 165 mm; tl. 60,0 mm | m2 | 32.55 |  |  | SPCM | RTS |  | POL | 21
viz příloha výkaz ploch a kubatur :
|  | pol. P5 : 32,55 |  | 32.55
56 | 59248000R | dlažba betonová zámková, dvouvrstvá; kost; šedá; l = 200 mm; š = 165 mm; tl. 80,0 mm | m2 | 34.34 |  |  | SPCM | RTS |  | POL | 21
viz příloha výkaz ploch a kubatur :
|  | pol. P2 : 34,34 |  | 34.34
57 | 59248002R | dlažba betonová zámková, dvouvrstvá; kost; červená; l = 200 mm; š = 165 mm; tl. 80,0 mm | m2 | 5.375 |  |  | SPCM | RTS |  | POL | 21
viz příloha výkaz ploch a kubatur :
|  | pol. P7 : 5,375 |  | 5.375
Díl: | 8 | Trubní vedení | [7 empty] | DIL
| 831 Montáž potrubí z trub kameninových těsněných pryžovými kroužky | [7 empty] | 0
| pro splaškovou kanalizaci v otevřeném výkopu ve sklonu do 20 %, | [8 empty] | SPX
| 831 1 montáž- bez specifikace | [7 empty] | 1
58 | 831312121R00 | ...DN 150 mm | m | 5.5 |  |  | 827-1 | RTS |  | POL | 21
viz příloha výkaz ploch a kubatur :
|  | pol. M12 : 5,5 |  | 5.5
| 837 26-1 Montáž kameninových tvarovek těsněných pryžovými kroužky | [7 empty] | 0
| na potrubí z trub kameninových pro splaškovou kanalizaci v otevřeném výkopu, | [8 empty] | SPX
| 837 26-12 jednoosých | [7 empty] | 1
59 | 837312221R00 | ...DN 150 mm | kus | 12 |  |  | 827-1 | RTS |  | POL | 21
viz příloha výkaz ploch a kubatur :
|  | pol. M14 : 12 |  | 12
| 837 26-4 Montáž kameninových útesů s hrdlem | [7 empty] | 0
| na potrubí betonovém a železobetonovém, odsekání kameninové trouby na útes, vysekání otvorů v betonových nebo železobetonových troubách a obetonování potrubí v místě osazení útesu, | [8 empty] | SPX |  |  |  | na potrubí betonovém a železobetonovém, odsekání kameninové trouby na útes, vysekání otvorů v betonových nebo železobetonových troubách a obetonování potrubí v místě osazení útesu,
60 | 837314111R00 | ...DN 150 mm | kus | 3 |  |  | 827-1 | RTS |  | POL | 21
viz příloha výkaz ploch a kubatur :
|  | pol. M11 : 3 |  | 3
| 895 94 Zřízení vpusti kanalizační | [7 empty] | 0
| včetně zřízení lože ze štěrkopísku, | [8 empty] | SPX
| 895 94-1 uliční z betonových dílců | [7 empty] | 1
61 | 895941311R00 | ...typ UVB - 50 | kus | 3 |  |  | 827-1 | RTS |  | POL | 21
viz příloha výkaz ploch a kubatur :
|  | pol. M16 : 3 |  | 3
| 899 Výšková úprava uličního vstupu nebo vpustě do 20 cm | [7 empty] | 0
| odbouráním dosavadního krytu, podkladu, nadezdívky nebo prstence s odklizením vybouraných hmot do 3 m, zarovnání plochy nadezdívky cementovou maltou, podbetonování nebo podezdění rámu, odstranění a znovuosazení rámu, poklopu, mříže, krycího hrnce nebo hydrantu, úpravy a doplnění krytu popř. podkladu vozovky v místě provedené výškové úpravy, | [8 empty] | SPX |  |  |  | odbouráním dosavadního krytu, podkladu, nadezdívky nebo prstence s odklizením vybouraných hmot do 3 m, zarovnání plochy nadezdívky cementovou maltou, podbetonování nebo podezdění rámu, odstranění a znovuosazení rámu, poklopu, mříže, krycího hrnce nebo hydrantu, úpravy a doplnění krytu popř. podkladu vozovky v místě provedené výškové úpravy,
62 | 899331111R00 | ...zvýšením poklopu | kus | 5 |  |  | 822-1 | RTS |  | POL | 21
viz příloha výkaz ploch a kubatur :
|  | pol. M27 : 5 |  | 5
| 899 20 Osazení mříží litinových | [7 empty] | 0
| včetně rámů a košů na bahno, | [8 empty] | SPX
63 | 899203111R00 | ...o hmotnost jednotlivě přes 100 do 150 kg | kus | 3 |  |  | 827-1 | RTS |  | POL | 21
viz příloha výkaz ploch a kubatur :
|  | pol. M21 : 3 |  | 3
| 899 62 Obetonování potrubí nebo zdiva stok betonem prostým | [7 empty] | 0
| z cementu portlandského nebo struskoportlandského, v otevřeném výkopu, | [8 empty] | SPX
64 | 899623141R00 | ...C 12/15 | m3 | 1.65 |  |  | 827-1 | RTS |  | POL | 21
viz příloha výkaz ploch a kubatur :
|  | pol. M23 : 1,65 |  | 1.65
65 | 55243096R | mříž vtoková; litina; rozměr 500x500 mm; únosnost D 400 kN | kus | 3 |  |  | SPCM | RTS |  | POL | 21
viz příloha výkaz ploch a kubatur :
|  | pol. M22 : 3 |  | 3
66 | 59223823R | dno uliční vpusti beton; TBV; DN 495,0 mm; h = 626 mm; t = 50 mm; beton C 35/45; Pu 30 kN/m | kus | 3.03 |  |  | SPCM | RTS |  | POL | 21
viz příloha výkaz ploch a kubatur :
|  | M19 : 3,03 |  | 3.03
67 | 59223824R | skruž železobetonová s výtokem; TBV; DN = 500,0 mm; h = 590,0 mm; s = 50,00 mm; Pu 30 kN/m; beton C 35/45 | kus | 3.03 |  |  | SPCM | RTS |  | POL | 21
viz příloha výkaz ploch a kubatur :
|  | pol. M20 : 3,03 |  | 3.03
68 | 59223825R | skruž železobetonová TBV; DN = 500,0 mm; h = 290,0 mm; s = 50,00 mm; Pu 30 kN/m; beton C 35/45 | kus | 3.03 |  |  | SPCM | RTS |  | POL | 21
viz příloha výkaz ploch a kubatur :
|  | pol. M17 : 3,03 |  | 3.03
69 | 59223826R | skruž železobetonová TBV; DN = 500,0 mm; h = 590,0 mm; s = 50,00 mm; Pu 30 kN/m; beton C 35/45 | kus | 3.03 |  |  | SPCM | RTS |  | POL | 21
viz příloha výkaz ploch a kubatur :
|  | pol. M18 : 3,03 |  | 3.03
70 | 59710632R | trouba kameninová DN 150,0 mm; l = 1000,0 mm; spoj F; FN 34 kN/m | m | 8.63 |  |  | SPCM | RTS |  | POL | 21
viz příloha výkaz ploch a kubatur :
|  | pol. M13 : 8,63 |  | 8.63
71 | 59710944R | oblouk kameninový 15,0 °; DN 150,0 mm; spoj F; FN 34 kN/m | kus | 12.18 |  |  | SPCM | RTS |  | POL | 21
viz příloha výkaz ploch a kubatur :
|  | pol. M15 : 12,18 |  | 12.18
Díl: | 91 | Doplňující práce na komunikaci | [7 empty] | DIL
| 915 71 Vodorovné značení krytů | [7 empty] | 0
72 | 915721111R00 | ...stříkané barvou, stopčar, zeber, stínů, šipek, nápisů, přechodů apod. | m2 | 13 |  |  | 822-1 | RTS |  | POL | 21
viz příloha výkaz ploch a kubatur :
|  | pol. R1 : 13 |  | 13
| 915 79 Předznačení pro vodorovné značení | [7 empty] | 0
| stříkané barvou nebo prováděné z nátěrových hmot | [8 empty] | SPX
73 | 915791112R00 | ...pro stopčáry, zebry,stíny, šipky, nápisy, přechody | m2 | 13 |  |  | 822-1 | RTS |  | POL | 21
viz příloha výkaz ploch a kubatur :
|  | pol. R2 : 13 |  | 13
| 917 71 Osazení silničního nebo chodníkového obrubníku | [7 empty] | 0
| S dodáním hmot pro lože tl. 80-100 mm. | [8 empty] | SPX
74 | 917862111R00 | ...stojatého, s boční opěrou z betonu prostého, do lože z betonu prostého C 12/15 | m | 106.5 |  |  | 822-1 | RTS |  | POL | 21
viz příloha výkaz ploch a kubatur :
|  | pol. O10 : 106,5 |  | 106.5
| 919 73 Zarovnání styčné plochy podkladu nebo krytu | [7 empty] | 0
| podél vybourané části komunikace nebo zpevněné plochy | [8 empty] | SPX
75 | 919731121R00 | ...živičné, tloušťky do 50 mm | m | 92.3 |  |  | 822-1 | RTS |  | POL | 21
viz příloha výkaz ploch a kubatur :
|  | pol. L19 : 92,3 |  | 92.3
76 | 59217410R | obrubník chodníkový materiál beton; l = 1000,0 mm; š = 100,0 mm; h = 250,0 mm; barva šedá | kus | 17.17 |  |  | SPCM | RTS |  | POL | 21
viz příloha výkaz ploch a kubatur :
|  | pol. O9 : 17,17 |  | 17.17
77 | 59217450.BT | Obrubník silniční přímý; mat.beton;l=1000mm; š=150mm; h=150mm barva přírodní | kus | 10.455 |  |  |  | Vlastní |  | POL | 21
viz příloha výkaz ploch a kubatur :
|  | pol. O6 : 10,455 |  | 10.455
78 | 59217450.CT | obrubník silniční materiál beton; l = 1 000 mm; š = 150 mm; h = 250,0 mm; barva šedá | kus | 2.525 |  |  |  | Vlastní |  | POL | 21
viz příloha výkaz ploch a kubatur :
|  | pol. O7 : 2,525 |  | 2.525
79 | 59217450.DT | obrubník silniční materiál beton; l = 1 000 mm; š = 150 mm; h = 250,0 mm; barva přírodní | kus | 2.525 |  |  |  | Vlastní |  | POL | 21
viz příloha výkaz ploch a kubatur :
|  | pol. O8 : 2,525 |  | 2.525
80 | 59217450R | obrubník silniční materiál beton; l = 1000,0 mm; š = 150,0 mm; h = 250,0 mm; barva šedá | kus | 18.44 |  |  | SPCM | RTS |  | POL | 21
viz příloha výkaz ploch a kubatur :
|  | pol. O5 : 18,44 |  | 18.44
Díl: | 97 | Prorážení otvorů | [7 empty] | DIL
| 976 08 Vybourání madel, objímek, rámů, mříží apod. | [7 empty] | 0
| 976 08-5 kanalizačních rámů litinových, z rýhovaného plechu nebo betonových včetně poklopů nebo mříží | [7 empty] | 1
81 | 976085211R00 | ...plochy do 0,3 m2 | kus | 2 |  |  | 801-3 | RTS |  | POL | 21
viz příloha výkaz ploch a kubatur :
|  | pol. L24 : 2 |  | 2
| 979 02 Očištění vybouraných obrubníků, dlaždic | [7 empty] | 0
| krajníků, desek nebo panelů od spojovacího materiálu s odklizením a uložením očištěných hmot a spojovacího materiálu na skládku na vzdálenost do 10 m | [8 empty] | SPX |  |  |  | krajníků, desek nebo panelů od spojovacího materiálu s odklizením a uložením očištěných hmot a spojovacího materiálu na skládku na vzdálenost do 10 m
82 | 979024441R00 | ...obrubníků, krajníků vybouraných z jakéhokoliv lože a s jakoukoliv výplní spár | m | 70.5 |  |  | 822-1 | RTS |  | POL | 21
viz příloha výkaz ploch a kubatur :
|  | pol. L38 : 70,5 |  | 70.5
83 | 979054441R00 | ...dlaždic, desek nebo tvarovek s původním vyplněním spár kamenivem těženým | m2 | 112.5 |  |  | 822-1 | RTS |  | POL | 21
viz příloha výkaz ploch a kubatur :
|  | pol. L36 : 112,5 |  | 112.5
| 979 08-2 Vodorovná doprava suti po suchu | [7 empty] | 0
84 | 979082213R00 | ...do 1 km | t | 399.755 |  |  | 822-1 | RTS |  | POL | 21
viz příloha výkaz ploch a kubatur :
|  | pol. T15 : 399,755 |  | 399.755
85 | 979082219R00 | ...Příplatek za dopravu suti po suchu za další 1 km | t | 1387.125 |  |  | 822-1 | RTS |  | POL | 21
viz příloha výkaz ploch a kubatur :
|  | pol. T16 : 1387,125 |  | 1387.125
| 979 08-4 Vodorovná doprava vybouraných hmot po suchu | [7 empty] | 0
86 | 979084216R00 | ...Vodorovná doprava vybour. hmot po suchu do 5 km | t | 7.195 |  |  | 822-1 | RTS |  | POL | 21
viz příloha výkaz ploch a kubatur :
|  | pol. T17 : 7,195 |  | 7.195
87 | 979084219R00 | ...Příplatek k dopravě vybour.hmot za dalších 5 km | t | 7.195 |  |  | 822-1 | RTS |  | POL | 21
viz příloha výkaz ploch a kubatur :
|  | pol. T18 : 7,195 |  | 7.195
| 979 08-7 Nakládání na dopravní prostředky | [7 empty] | 0
| pro vodorovnou dopravu | [8 empty] | SPX
88 | 979087212R00 | ...Nakládání suti na dopravní prostředky | t | 56.445 |  |  | 822-1 | RTS |  | POL | 21
viz příloha výkaz ploch a kubatur :
|  | pol. T7a : 56,445 |  | 56.445
| 979 08-4 Poplatek za skládku | [7 empty] | 0
89 | 979990104R00 | ...suti - beton | t | 140.72 |  |  | 801-3 | RTS |  | POL | 21
viz příloha výkaz ploch a kubatur :
|  | pol. T20 : 140,72 |  | 140.72
90 | 979990113R00 | ...suti - obalovaný asfalt | t | 20.51 |  |  | 801-3 | RTS |  | POL | 21
viz příloha výkaz ploch a kubatur :
|  | pol. T19 : 20,51 |  | 20.51
Díl: | 99 | Staveništní přesun hmot | [7 empty] | DIL
| 998 22-5 Přesun hmot komunikací a letišť, kryt živičný | [7 empty] | 0
| vodorovně do 200 m | [8 empty] | SPX
91 | 998225111R00 | ...jakékoliv délky objektu | t | 412.7255 |  |  | 822-1 | RTS |  | POL | 21
Hmotnosti z položek s pořadovými čísly: :
16,25,26,27,28,29,30,31,32,33,34,35,36,37,38,39,40,41,42,43,44,45,46,47,48,50,51,52,53,54,55,56,57, :
58,59,60,61,62,63,64,65,66,67,68,69,70,71,72,74,76,77,78,79,80, :
|  | Součet: : 412,72555 |  | 412.7255
Díl: | M46 | Zemní práce při montážích | [7 empty] | DIL
| 460 51-02 Kabelový kanál z prefabrikovaných žlabů | [7 empty] | 0
| Úplné zřízení a osazení betonového kanálu z betonových žlabů, s položením a zakrytím žlabu těsně vedle sebe. Urovnání dna rýhy bez provedení zemních prací (jsou uvedeny vnější a vnitřní rozměry žlabu). U žlabů asfaltovaných rozehřátí asfaltu, namáčení žlabů včetně poklopů v asfaltové lázni a jejich vyschnutí. U žlabů zalitých asfaltem rozehřátí asfaltu, podložení kabelu distančními vložkami, zalití žlabu i kabelu asfaltem. | [8 empty] | SPX |  |  |  | Úplné zřízení a osazení betonového kanálu z betonových žlabů, s položením a zakrytím žlabu těsně vedle sebe. Urovnání dna rýhy bez provedení zemních prací (jsou uvedeny vnější a vnitřní rozměry žlabu). U žlabů asfaltovaných rozehřátí asfaltu, namáčení žlabů včetně poklopů v asfaltové lázni a jejich vyschnutí. U žlabů zalitých asfaltem rozehřátí asfaltu, podložení kabelu distančními vložkami, zalití žlabu i kabelu asfaltem.
92 | 460510201RT1 | Žlab kabelový prefabrikovaný TK 1, neasfaltovaný, včetně dodávky žlabu a poklopu | m | 8 |  |  | M46 | RTS |  | POL | 21
viz příloha výkaz ploch a kubatur :
|  | pol. Q6 : 8 |  | 8
| Celkem za objekt |  |  |  |  | 0 | [5 empty] | 15 | 21
[12 empty] | 0 | 0

## SO01 01.2.a Pol
Položkový soupis prací a dodávek | [8 empty] | #LevelZatrideniCeniku#
S: | 447/2015_1 | MORAVANY - OPRAVY KOMUNIKACÍ PO KANALIZACI NA UL.HLAVNÍ
O: | SO01 | Opravy komunikací po kanalizaci na ul.Hlavní | [6 empty] | ING
R: | 01.2.a | Část B - ul. Hlavní - dešťová kanalizace
P.č. | Číslo položky | Název položky | MJ | množství | cena / MJ | celkem | Ceník | Cen. soustava
| Ceník, kapitola | Poznámka uchazeče
Díl: | 1 | Zemní práce | [7 empty] | DIL
| 113 10-6 Rozebrání dlažeb, panelů | [7 empty] | 0
| s přemístěním hmot na skládku na vzdálenost do 3 m nebo s naložením na dopravní prostředek | [8 empty] | SPX
| 113 10-61 komunikací pro pěší s jakýmkoliv ložem a výplní spár | [7 empty] | 1
1 | 113106121R00 | ...z betonových nebo kameninových dlaždic nebo tvarovek | m2 | 51.6 |  |  | 822-1 | RTS |  | POL | 21
viz příloha výkaz ploch a kubatur :
|  | pol. L29 : 51,6 |  | 51.6
| 113 10-7 Odstranění podkladů nebo krytů | [7 empty] | 0
2 | 113107515R00 | ...z kameniva hrubého drceného, v ploše jednotlivě do 50 m2, tloušťka vrstvy 150 mm | m2 | 52.4 |  |  | 822-1 | RTS |  | POL | 21
viz příloha výkaz ploch a kubatur :
|  | pol. L33 : 52,4 |  | 52.4
3 | 113107520R00 | ...z kameniva hrubého drceného, v ploše jednotlivě do 50 m2, tloušťka vrstvy 200 mm | m2 | 29.86 |  |  | 822-1 | RTS |  | POL | 21
viz příloha výkaz ploch a kubatur :
|  | pol. L7 : 29,86 |  | 29.86
4 | 113107533R00 | ...z kameniva hrubého drceného, v ploše jednotlivě do 50 m2, tloušťka vrstvy 330 mm | m2 | 217.47 |  |  | 822-1 | RTS |  | POL | 21
viz příloha výkaz ploch a kubatur :
|  | pol. L13 : 217,47 |  | 217.47
5 | 113108305R00 | ...živičných, v ploše jednotlivě do 50 m2, tloušťka vrstvy 50 mm | m2 | 0.8 |  |  | 822-1 | RTS |  | POL | 21
viz příloha výkaz ploch a kubatur :
|  | pol. L31 : 0,8 |  | 0.8
6 | 113108320R00 | ...živičných, v ploše jednotlivě do 50 m2, tloušťka vrstvy 200 mm | m2 | 9.45 |  |  | 822-1 | RTS |  | POL | 21
viz příloha výkaz ploch a kubatur :
|  | pol. L9 : 9,45 |  | 9.45
7 | 113109525R00 | ...z betonového recyklátu, v ploše jednotlivě do 50 m2, tloušťka vrstvy 250 mm | m2 | 226.47 |  |  | 822-1 | RTS |  | POL | 21
viz příloha výkaz ploch a kubatur :
|  | pol. L15 : 226,47 |  | 226.47
| 113 15 Odstranění podkladu, krytu frézováním | [7 empty] | 0
| s naložením na dopravní prostředek, očištění povrchu od frézované plochy, opotřebování frézovacích nástrojů (nožů, upínacích kroužků, držáků) nutné ruční odstranění (vybourání) živičného krytu kolem překážek, | [8 empty] | SPX |  |  |  | s naložením na dopravní prostředek, očištění povrchu od frézované plochy, opotřebování frézovacích nástrojů (nožů, upínacích kroužků, držáků) nutné ruční odstranění (vybourání) živičného krytu kolem překážek,
8 | 113151114R00 | ...povrch živičný, plochy do 500 m2 na jednom objektu nebo při provádění pruhu šířky do 750 mm, tloušťky 50 mm | m2 | 40.78 |  |  | 822-1 | RTS |  | POL | 21
viz příloha výkaz ploch a kubatur :
|  | pol. L3 : 40,78 |  | 40.78
9 | 113151150R00 | ...povrch živičný, plochy do 500 m2 na jednom objektu nebo při provádění pruhu šířky do 750 mm, tloušťky 150 mm | m2 | 35.685 |  |  | 822-1 | RTS |  | POL | 21
viz příloha výkaz ploch a kubatur :
|  | pol. L5 : 35,685 |  | 35.685
| 113 20 Vytrhání obrub | [7 empty] | 0
| s vybouráním lože, s přemístěním hmot na skládku na vzdálenost do 3 m nebo naložením na dopravní prostředek | [8 empty] | SPX
10 | 113202111R00 | ...z krajníků nebo obrubníků stojatých | m | 23.9 |  |  | 822-1 | RTS |  | POL | 21
viz příloha výkaz ploch a kubatur :
|  | pol. L17 : 23,9 |  | 23.9
| 120 90 Bourání konstrukcí v odkopávkách a prokopávkách | [7 empty] | 0
| korytech vodotečí, melioračních kanálech s přemístěním suti na hromady na vzdálenost do 20 m nebo s naložením na dopravní prostředek, | [8 empty] | SPX
11 | 120901121R00 | ...z betonu, prostého, pneumatickým kladivem | m3 | 0.8 |  |  | 800-1 | RTS |  | POL | 21
|  | bourání UV | [12 empty] | bourání UV
viz příloha výkaz ploch a kubatur :
|  | pol. L20 : 0,8 |  | 0.8
| 122 12-22 Odkopávky a prokopávky pro silnice | [7 empty] | 0
| s přemístěním výkopku v příčných profilech na vzdálenost do 15 m nebo s naložením na dopravní prostředek. | [8 empty] | SPX
| 122 12-223 v hornině 3 | [7 empty] | 1
12 | 122202202R00 | ...přes 100 do 1 000 m3 | m3 | 88.55 |  |  | 800-1 | RTS |  | POL | 21
viz příloha výkaz ploch a kubatur :
|  | T1 : 88,55 |  | 88.55
| 132 10 Hloubení rýh šířky do 60 cm | [7 empty] | 0
| zapažených i nezapažených s urovnáním dna do předepsaného profilu a spádu, s přehozením výkopku na přilehlém terénu na vzdálenost do 3 m od podélné osy rýhy nebo s naložením výkopku na dopravní prostředek. | [8 empty] | SPX |  |  |  | zapažených i nezapažených s urovnáním dna do předepsaného profilu a spádu, s přehozením výkopku na přilehlém terénu na vzdálenost do 3 m od podélné osy rýhy nebo s naložením výkopku na dopravní prostředek.
13 | 132201110R00 | ...do 50 m3, v hornině 3, hloubení strojně | m3 | 8.1 |  |  | 800-1 | RTS |  | POL | 21
viz příloha výkaz ploch a kubatur :
|  | pol. T3 : 8,1 |  | 8.1
| 132 20 Hloubení rýh šířky přes 60 do 200 cm | [7 empty] | 0
| zapažených i nezapažených, s urovnáním dna do předepsaného profilu a spádu, s případně nutným přehozením výkopku na vzdálenost do 3 m ve výkopišti, s přehozením výkopku na přilehlém terénu na vzdálenost do 5 m od podélné osy rýhy nebo s naložením výkopku na dopravní prostředek. | [8 empty] | SPX |  |  |  | zapažených i nezapažených, s urovnáním dna do předepsaného profilu a spádu, s případně nutným přehozením výkopku na vzdálenost do 3 m ve výkopišti, s přehozením výkopku na přilehlém terénu na vzdálenost do 5 m od podélné osy rýhy nebo s naložením výkopku na dopravní prostředek.
14 | 132201211R00 | ...do 100 m3, v hornině 3, hloubení strojně | m3 | 16.68 |  |  | 800-1 | RTS |  | POL | 21
viz příloha výkaz ploch a kubatur :
|  | pol. T4 : 16,68 |  | 16.68
| 133 Hloubení šachet | [7 empty] | 0
| zapažených i nezapažených se svislým přemístění výkopku a urovnáním dna do předepsaného profilu a spádu, s případným nutným přemístěním výkopku ve výkopišti, s přehozením výkopku na přilehlém terénu na vzdálenost do 5 m od hrany šachty nebo s naložením na dopravní prostředek, | [8 empty] | SPX |  |  |  | zapažených i nezapažených se svislým přemístění výkopku a urovnáním dna do předepsaného profilu a spádu, s případným nutným přemístěním výkopku ve výkopišti, s přehozením výkopku na přilehlém terénu na vzdálenost do 5 m od hrany šachty nebo s naložením na dopravní prostředek,
| 133 3 v hornině 3 | [7 empty] | 1
15 | 133201101R00 | ...do 100 m3 | m3 | 10.8 |  |  | 800-1 | RTS |  | POL | 21
viz příloha výkaz ploch a kubatur :
|  | pol. T5 : 10,8 |  | 10.8
| 151 10 Zřízení pažení a rozepření stěn rýh | [7 empty] | 0
| pro podzemní vedení pro všechny šířky rýhy, | [8 empty] | SPX
16 | 151101101R00 | ...příložné pro jakoukoliv mezerovitost, hloubky do 2 m | m2 | 41.7 |  |  | 800-1 | RTS |  | POL | 21
viz příloha výkaz ploch a kubatur :
|  | pol. T10 : 41,7 |  | 41.7
| 151 11 Odstranění pažení a rozepření rýh | [7 empty] | 0
| pro podzemní vedení s uložením materiálu na vzdálenost do 3 m od kraje výkopu, | [8 empty] | SPX
17 | 151101111R00 | ...příložné , hloubky do 2 m | m2 | 41.7 |  |  | 800-1 | RTS |  | POL | 21
viz příloha výkaz ploch a kubatur :
|  | pol. T10 : 41,7 |  | 41.7
| 161 10-11 Svislé přemístění výkopku | [7 empty] | 0
| bez naložení do dopravní nádoby, ale s vyprázdněním dopravní nádoby na hromadu nebo na dopravní prostředek, | [8 empty] | SPX
18 | 161101101R00 | ...z horniny 1 až 4, při hloubce výkopu přes 1 do 2,5 m | m3 | 10.8 |  |  | 800-1 | RTS |  | POL | 21
viz příloha výkaz ploch a kubatur :
|  | pol. T6 : 10,8 |  | 10.8
| 162 10 Vodorovné přemístění výkopku | [7 empty] | 0
| po suchu, bez ohledu na druh dopravního prostředku, bez naložení výkopku, avšak se složením bez rozhrnutí, | [8 empty] | SPX
19 | 162701105R00 | ...z horniny 1 až 4, na vzdálenost přes 9 000 do 10 000 m | m3 | 124.13 |  |  | 800-1 | RTS |  | POL | 21
viz příloha výkaz ploch a kubatur :
|  | pol. T8 : 124,13 |  | 124.13
| 171 10 Uložení sypaniny do násypů zhutněných | [7 empty] | 0
| s rozprostřením sypaniny ve vrstvách a s hrubým urovnáním, | [8 empty] | SPX
| 171 10-5 z jakýchkoliv hornin pro jakýkoliv způsob uložení při průměrném množství násypu | [7 empty] | 1
20 | 171101141R00 | ...do 0,75 m3/m silnice nobo železnice | m3 | 20.95 |  |  | 800-1 | RTS |  | POL | 21
viz příloha výkaz ploch a kubatur :
|  | pol. T2 : 20,95 |  | 20.95
| 174 10-11 Zásyp sypaninou se zhutněním | [7 empty] | 0
| z jakékoliv horniny s uložením výkopku po vrstvách, | [8 empty] | SPX
21 | 174101101R00 | ...jam, šachet, rýh nebo kolem objektů v těchto vykopávkách | m3 | 7.685 |  |  | 800-1 | RTS |  | POL | 21
viz příloha výkaz ploch a kubatur :
|  | pol. T13 : 7,685 |  | 7.685
| 175 10-11 Obsyp potrubí | [7 empty] | 0
| sypaninou z vhodných hornin tř. 1 - 4 nebo materiálem připraveným podél výkopu ve vzdálenosti do 3 m od jeho kraje, pro jakoukoliv hloubku výkopu a jakoukoliv míru zhutnění, | [8 empty] | SPX |  |  |  | sypaninou z vhodných hornin tř. 1 - 4 nebo materiálem připraveným podél výkopu ve vzdálenosti do 3 m od jeho kraje, pro jakoukoliv hloubku výkopu a jakoukoliv míru zhutnění,
22 | 175101101R00 | ...bez prohození sypaniny | m3 | 9.115 |  |  | 800-1 | RTS |  | POL | 21
viz příloha výkaz ploch a kubatur :
|  | pol. T12 : 9,115 |  | 9.115
| 181 10 Úprava pláně v zářezech | [7 empty] | 0
| vyrovnáním výškových rozdílů, ploch vodorovných a ploch do sklonu 1 : 5. | [8 empty] | SPX
23 | 181101102R00 | ...v hornině 1 až 4, se zhutněním | m2 | 311.9 |  |  | 800-1 | RTS |  | POL | 21
viz příloha výkaz ploch a kubatur :
|  | K13 : 311,9 |  | 311.9
| 199 Poplatky za skládku | [7 empty] | 0
24 | 199000002R00 | ...horniny 1- 4 | m3 | 124.13 |  |  | 800-1 | RTS |  | POL | 21
viz příloha výkaz ploch a kubatur :
|  | pol. T9 : 124,13 |  | 124.13
25 | 58337345R | štěrkopísek frakce 0,0 až 32,0 mm; třída C | t | 38.415 |  |  | SPCM | RTS |  | POL | 21
viz příloha výkaz ploch a kubatur :
|  | pol. T14 : 38,415 |  | 38.415
Díl: | 2 | Základy,zvláštní zakládání | [7 empty] | DIL
| 211 5 Výplň odvodňovacích žeber | [7 empty] | 0
| do rýh bez zhutnění s úpravou povrchu výplně | [8 empty] | SPX
26 | 211571111R00 | Výplň odvodňovacích žeber štěrkopískem tříděným | m3 | 6.75 |  |  | 800-2 | RTS |  | POL | 21
viz příloha výkaz ploch a kubatur :
|  | pol. N4 : 6,75 |  | 6.75
| 212 ..-2 Lože pro trativody | [7 empty] | 0
27 | 212572111R00 | Lože trativodu ze štěrkopísku tříděného | m3 | 1.015 |  |  | 800-2 | RTS |  | POL | 21
viz příloha výkaz ploch a kubatur :
|  | pol. N3 : 1,015 |  | 1.015
| 212 5 Výplň trativodů | [7 empty] | 0
| do rýh bez zhutnění s úpravou povrchu výplně | [8 empty] | SPX
28 | 212571111R00 | Výplň odvodňov. trativodů štěrkopískem tříděným | m3 | 0.03 |  |  | 800-2 | RTS |  | POL | 21
|  | odvodnění skrz vrstvu ŠCM | [12 empty] | odvodnění skrz vrstvu ŠCM
viz příloha výkaz ploch a kubatur :
|  | pol. S4 : 0,03 |  | 0.03
| 212 75-5 Trativody z drenážních trubek bez lože | [7 empty] | 0
29 | 212755114RX1 | Trativody z drenážních trubek DN 10 cm bez lože, PVC | m | 67.5 |  |  | 800-2 | RTS |  | POL | 21
viz příloha výkaz ploch a kubatur :
|  | pol. N1 : 67,5 |  | 67.5
30 | 212755114RX1 | Trativody z drenážních trubek DN 10 cm bez lože, PVC | m | 3.4 |  |  | 800-2 | RTS |  | POL | 21
|  | odvodnění skrz vrstvu ŠCM | [12 empty] | odvodnění skrz vrstvu ŠCM
viz příloha výkaz ploch a kubatur :
svislá trubka :
|  | pol. S2 : 3,4 |  | 3.4
31 | 28611141.AR | trubka plastová kanalizační PVC; hladká, s hrdlem; Sn 4 kN/m2; D = 110,0 mm; s = 3,20 mm; l = 1000,0 mm | kus | 3.45 |  |  | SPCM | RTS |  | POL | 21
|  | odvodnění skrz vrstvu ŠCM | [12 empty] | odvodnění skrz vrstvu ŠCM
viz příloha výkaz ploch a kubatur :
|  | pol. S3 : 3,45 |  | 3.45
32 | 28611223.AR | trubka plastová drenážní PVC; ohebná; perforovaná po celém obvodu; DN 100,0 mm | m | 68.175 |  |  | SPCM | RTS |  | POL | 21
viz příloha výkaz ploch a kubatur :
|  | pol. N5 : 68,175 |  | 68.175
Díl: | 3 | Svislé a kompletní konstrukce | [7 empty] | DIL
| 388 31-77 Těleso trubkového kabelovodu z betonu | [7 empty] | 0
33 | 388317777R00 | Těleso trub. kabelovodu z bet.C 12/15 otevř. výkop | m3 | 1.44 |  |  | 828-1 | RTS |  | POL | 21
viz příloha výkaz ploch a kubatur :
|  | pol. Q8 : 1,44 |  | 1.44
| 388 35-77 Bednění stěn tělesa kabelovodu | [7 empty] | 0
34 | 388357777R00 | Bednění stěn tělesa kabelovodu trubkového, výkop | m2 | 6.4 |  |  | 828-1 | RTS |  | POL | 21
viz příloha výkaz ploch a kubatur :
|  | pol. Q11 : 6,4 |  | 6.4
| 388 99 Trubky a chráničky tělesa trubkového kabelovodu | [7 empty] | 0
35 | 388995111R00 | Chránička kabelu z PVC 160/6,2 mm, výkop | m | 8 |  |  | 828-1 | RTS |  | POL | 21
viz příloha výkaz ploch a kubatur :
|  | pol. Q5 : 8 |  | 8
Díl: | 4 | Vodorovné konstrukce | [7 empty] | DIL
| 451 Podklad nebo lože pod dlažbu (přídlažbu) | [7 empty] | 0
| v ploše vodorovné nebo ve sklonu do 1:5 | [8 empty] | SPX
| 451 1 z betonu C -/7,5/C 8/10 | [7 empty] | 1
36 | 451317777R00 | ...tloušťky do 10 cm | m2 | 7.235 |  |  | 822-1 | RTS |  | POL | 21
viz příloha výkaz ploch a kubatur :
|  | pol. P8 : 7,235 |  | 7.235
| 451 Podklad nebo lože pod dlažbu (přídlažbu) | [7 empty] | 0
| v ploše vodorovné nebo ve sklonu do 1:5 | [8 empty] | SPX
| 451 1 z betonu C -/7,5/C 8/10 | [7 empty] | 1
| 451 19 příplatek | [7 empty] | 2
37 | 451319777R00 | ...za další 1cm betonu nad 10 cm | m2 | 36.175 |  |  | 822-1 | RTS |  | POL | 21
viz příloha výkaz ploch a kubatur :
|  | pol. P9 : 36,175 |  | 36.175
| 451 Lože pod potrubí, stoky a drobné objekty | [7 empty] | 0
| v otevřeném výkopu, | [8 empty] | SPX
38 | 451573111R00 | ...z písku a štěrkopísku do 65 mm | m3 | 1.27 |  |  | 827-1 | RTS |  | POL | 21
viz příloha výkaz ploch a kubatur :
|  | pol. T11 : 1,27 |  | 1.27
| 451 97 Položení podkladní vrstvy z geotextilie | [7 empty] | 0
| v rovině nebo ve svahu, s přesahem jednotlivých pásů 150 mm, s uchycením v terénu sponami z betonářské oceli | [8 empty] | SPX
39 | 451971111R00 | Položení vrstvy z geotextil.,uchycení spony, hřeby | m2 | 1.53 |  |  | 831-2 | RTS |  | POL | 21
|  | odvodnění skrz vrstvu ŠCM | [12 empty] | odvodnění skrz vrstvu ŠCM
viz příloha výkaz ploch a kubatur :
|  | pol. S5 : 1,53 |  | 1.53
| 452 11 Osazení betonových dílců pod potrubí | [7 empty] | 0
| 452 11-1 pražců v otevřeném výkopu | [7 empty] | 1
40 | 452111111R00 | ...průřezové plochy do 25 000 mm2 | kus | 5.5 |  |  | 827-1 | RTS |  | POL | 21
viz příloha výkaz ploch a kubatur :
|  | pol. M7 : 5,5 |  | 5.5
| 452 11 Osazení betonových dílců pod potrubí | [7 empty] | 0
| 452 11-2 prstenců nebo rámůpod poklopy a mříže | [7 empty] | 1
41 | 452112121R00 | ...výšky přes 100 do 200 mm | kus | 3 |  |  | 827-1 | RTS |  | POL | 21
viz příloha výkaz ploch a kubatur :
|  | pol. M9 : 3 |  | 3
42 | 59218562R | krajník silniční; betonový; l = 500 mm; š = 250,0 mm; h = 80,0 mm; přírodní | kus | 2.78 |  |  | SPCM | RTS |  | POL | 21
viz příloha výkaz ploch a kubatur :
|  | pol. M8 : 2,78 |  | 2.78
43 | 59223821R | prstenec betonový; DN = 660,0 mm; h = 180,0 mm; s = 100,00 mm; beton C 35/45 | kus | 3.03 |  |  | SPCM | RTS |  | POL | 21
viz příloha výkaz ploch a kubatur :
|  | pol. M10 : 3,03 |  | 3.03
44 | 67352027R | geotextilie PP; funkce separační, ochranná, výztužná, filtrační; plošná hmotnost 230 g/m2; tl. při 2 kPa 1,10 mm | m2 | 1.53 |  |  | SPCM | RTS |  | POL | 21
|  | odvodnění skrz ŠCM | [12 empty] | odvodnění skrz ŠCM
viz příloha výkaz ploch a kubatur :
|  | pol. S6 : 1,53 |  | 1.53
Díl: | 5 | Komunikace | [7 empty] | DIL
| 564 8 Podklad ze štěrkodrti s rozprostřením a zhutněním | [7 empty] | 0
45 | 564851111R00 | ...tloušťka po zhutnění 150 mm | m2 | 127.55 |  |  | 822-1 | RTS |  | POL | 21
viz příloha výkaz ploch a kubatur :
|  | pol. P10 : 127,55 |  | 127.55
46 | 564861111R00 | ...tloušťka po zhutnění 200 mm | m2 | 184.35 |  |  | 822-1 | RTS |  | POL | 21
viz příloha výkaz ploch a kubatur :
|  | pol. K14 : 184,35 |  | 184.35
| 565 13-1 Podklad z kameniva obaleného asfaltem | [7 empty] | 0
| s rozprostřením a zhutněním | [8 empty] | SPX
47 | 565181111R00 | ...v pruhu šířky do 3 m, třídy 1, tloušťka po zhutnění 150 mm | m2 | 162.5 |  |  | 822-1 | RTS |  | POL | 21
viz příloha výkaz ploch a kubatur :
|  | pol. K16 : 162,5 |  | 162.5
| 567 12-2 Podklad z kameniva zpevněného cementem | [7 empty] | 0
| bez dilatačních spár, s rozprostřením a zhutněním, ošetřením povrchu podkladu vodou | [8 empty] | SPX
48 | 567132115R00 | ...KZC 1, tloušťka po zhutnění 200 mm | m2 | 208.45 |  |  | 822-1 | RTS |  | POL | 21
|  | ŠCM 200 mm | [12 empty] | ŠCM 200 mm
viz příloha výkaz ploch a kubatur :
|  | pol. K15 : 208,45 |  | 208.45
| 569 9 Zřízení zemních krajnic z hornin jakékoliv třídy | [7 empty] | 0
49 | 569903311R00 | ...se zhutněním | m3 | 4.475 |  |  | 822-1 | RTS |  | POL | 21
viz příloha výkaz ploch a kubatur :
|  | pol. O11 : 4,475 |  | 4.475
| 573 11 Postřik živičný infiltrační s posypem kamenivem | [7 empty] | 0
| z asfaltu silničního | [8 empty] | SPX
50 | 573111112R00 | ...v množství 1 kg/m2 | m2 | 162.5 |  |  | 822-1 | RTS |  | POL | 21
|  | PI-E 0,6-1,3 kg/m2 | [12 empty] | PI-E 0,6-1,3 kg/m2
viz příloha výkaz ploch a kubatur :
|  | pol. K19 : 162,5 |  | 162.5
| 573 2 Postřik živičný spojovací bez posypu kamenivem | [7 empty] | 0
51 | 573211111R00 | ...z asfaltu silničního, v množství od 0,5 do 0,7 kg/m2 | m2 | 169.6 |  |  | 822-1 | RTS |  | POL | 21
|  | PS-E 0,15-0,25 kg/m2 | [12 empty] | PS-E 0,15-0,25 kg/m2
viz příloha výkaz ploch a kubatur :
|  | pol. K20 : 169,6 |  | 169.6
| 577 13 Beton asfaltový s rozprostřením a zhutněním | [7 empty] | 0
52 | 577141112R00 | ...v pruhu šířky do 3 m, ACO 11+ nebo ACO 16+, tloušťky 50 mm, plochy přes 1000 m2 | m2 | 169.6 |  |  | 822-1 | RTS |  | POL | 21
viz příloha výkaz ploch a kubatur :
|  | pol. K17 : 169,6 |  | 169.6
| 596 21-5 Kladení zámkové dlažby do drtě | [7 empty] | 0
| s provedením lože z kameniva drceného, s vyplněním spár, s dvojitým hutněním a se smetením přebytečného materiálu na krajnici. S dodáním hmot pro lože a výplň spár. | [8 empty] | SPX |  |  |  | s provedením lože z kameniva drceného, s vyplněním spár, s dvojitým hutněním a se smetením přebytečného materiálu na krajnici. S dodáním hmot pro lože a výplň spár.
53 | 596215021R00 | ...tloušťka dlažby 60 mm, tloušťka lože 40 mm | m2 | 127.55 |  |  | 822-1 | RTS |  | POL | 21
viz příloha výkaz ploch a kubatur :
|  | pol. P3 : 127,55 |  | 127.55
54 | 596215040R00 | ...tloušťka dlažby 80 mm, tloušťka lože 40 mm | m2 | 34 |  |  | 822-1 | RTS |  | POL | 21
viz příloha výkaz ploch a kubatur :
|  | pol. P1 : 34 |  | 34
55 | 59245020R | dlažba betonová zámková, dvouvrstvá; kost; šedá; l = 200 mm; š = 165 mm; tl. 60,0 mm | m2 | 32.55 |  |  | SPCM | RTS |  | POL | 21
viz příloha výkaz ploch a kubatur :
|  | pol. P5 : 32,55 |  | 32.55
56 | 59248000R | dlažba betonová zámková, dvouvrstvá; kost; šedá; l = 200 mm; š = 165 mm; tl. 80,0 mm | m2 | 34.34 |  |  | SPCM | RTS |  | POL | 21
viz příloha výkaz ploch a kubatur :
|  | pol. P2 : 34,34 |  | 34.34
57 | 59248002R | dlažba betonová zámková, dvouvrstvá; kost; červená; l = 200 mm; š = 165 mm; tl. 80,0 mm | m2 | 5.375 |  |  | SPCM | RTS |  | POL | 21
viz příloha výkaz ploch a kubatur :
|  | pol. P7 : 5,375 |  | 5.375
Díl: | 8 | Trubní vedení | [7 empty] | DIL
| 831 Montáž potrubí z trub kameninových těsněných pryžovými kroužky | [7 empty] | 0
| pro splaškovou kanalizaci v otevřeném výkopu ve sklonu do 20 %, | [8 empty] | SPX
| 831 1 montáž- bez specifikace | [7 empty] | 1
58 | 831312121R00 | ...DN 150 mm | m | 5.5 |  |  | 827-1 | RTS |  | POL | 21
viz příloha výkaz ploch a kubatur :
|  | pol. M12 : 5,5 |  | 5.5
| 837 26-1 Montáž kameninových tvarovek těsněných pryžovými kroužky | [7 empty] | 0
| na potrubí z trub kameninových pro splaškovou kanalizaci v otevřeném výkopu, | [8 empty] | SPX
| 837 26-12 jednoosých | [7 empty] | 1
59 | 837312221R00 | ...DN 150 mm | kus | 12 |  |  | 827-1 | RTS |  | POL | 21
viz příloha výkaz ploch a kubatur :
|  | pol. M14 : 12 |  | 12
| 837 26-4 Montáž kameninových útesů s hrdlem | [7 empty] | 0
| na potrubí betonovém a železobetonovém, odsekání kameninové trouby na útes, vysekání otvorů v betonových nebo železobetonových troubách a obetonování potrubí v místě osazení útesu, | [8 empty] | SPX |  |  |  | na potrubí betonovém a železobetonovém, odsekání kameninové trouby na útes, vysekání otvorů v betonových nebo železobetonových troubách a obetonování potrubí v místě osazení útesu,
60 | 837314111R00 | ...DN 150 mm | kus | 3 |  |  | 827-1 | RTS |  | POL | 21
viz příloha výkaz ploch a kubatur :
|  | pol. M11 : 3 |  | 3
| 895 94 Zřízení vpusti kanalizační | [7 empty] | 0
| včetně zřízení lože ze štěrkopísku, | [8 empty] | SPX
| 895 94-1 uliční z betonových dílců | [7 empty] | 1
61 | 895941311R00 | ...typ UVB - 50 | kus | 3 |  |  | 827-1 | RTS |  | POL | 21
viz příloha výkaz ploch a kubatur :
|  | pol. M16 : 3 |  | 3
| 899 Výšková úprava uličního vstupu nebo vpustě do 20 cm | [7 empty] | 0
| odbouráním dosavadního krytu, podkladu, nadezdívky nebo prstence s odklizením vybouraných hmot do 3 m, zarovnání plochy nadezdívky cementovou maltou, podbetonování nebo podezdění rámu, odstranění a znovuosazení rámu, poklopu, mříže, krycího hrnce nebo hydrantu, úpravy a doplnění krytu popř. podkladu vozovky v místě provedené výškové úpravy, | [8 empty] | SPX |  |  |  | odbouráním dosavadního krytu, podkladu, nadezdívky nebo prstence s odklizením vybouraných hmot do 3 m, zarovnání plochy nadezdívky cementovou maltou, podbetonování nebo podezdění rámu, odstranění a znovuosazení rámu, poklopu, mříže, krycího hrnce nebo hydrantu, úpravy a doplnění krytu popř. podkladu vozovky v místě provedené výškové úpravy,
62 | 899331111R00 | ...zvýšením poklopu | kus | 5 |  |  | 822-1 | RTS |  | POL | 21
viz příloha výkaz ploch a kubatur :
|  | pol. M27 : 5 |  | 5
| 899 20 Osazení mříží litinových | [7 empty] | 0
| včetně rámů a košů na bahno, | [8 empty] | SPX
63 | 899203111R00 | ...o hmotnost jednotlivě přes 100 do 150 kg | kus | 3 |  |  | 827-1 | RTS |  | POL | 21
viz příloha výkaz ploch a kubatur :
|  | pol. M21 : 3 |  | 3
| 899 62 Obetonování potrubí nebo zdiva stok betonem prostým | [7 empty] | 0
| z cementu portlandského nebo struskoportlandského, v otevřeném výkopu, | [8 empty] | SPX
64 | 899623141R00 | ...C 12/15 | m3 | 1.65 |  |  | 827-1 | RTS |  | POL | 21
viz příloha výkaz ploch a kubatur :
|  | pol. M23 : 1,65 |  | 1.65
65 | 55243096R | mříž vtoková; litina; rozměr 500x500 mm; únosnost D 400 kN | kus | 3 |  |  | SPCM | RTS |  | POL | 21
viz příloha výkaz ploch a kubatur :
|  | pol. M22 : 3 |  | 3
66 | 59223823R | dno uliční vpusti beton; TBV; DN 495,0 mm; h = 626 mm; t = 50 mm; beton C 35/45; Pu 30 kN/m | kus | 3.03 |  |  | SPCM | RTS |  | POL | 21
viz příloha výkaz ploch a kubatur :
|  | M19 : 3,03 |  | 3.03
67 | 59223824R | skruž železobetonová s výtokem; TBV; DN = 500,0 mm; h = 590,0 mm; s = 50,00 mm; Pu 30 kN/m; beton C 35/45 | kus | 3.03 |  |  | SPCM | RTS |  | POL | 21
viz příloha výkaz ploch a kubatur :
|  | pol. M20 : 3,03 |  | 3.03
68 | 59223825R | skruž železobetonová TBV; DN = 500,0 mm; h = 290,0 mm; s = 50,00 mm; Pu 30 kN/m; beton C 35/45 | kus | 3.03 |  |  | SPCM | RTS |  | POL | 21
viz příloha výkaz ploch a kubatur :
|  | pol. M17 : 3,03 |  | 3.03
69 | 59223826R | skruž železobetonová TBV; DN = 500,0 mm; h = 590,0 mm; s = 50,00 mm; Pu 30 kN/m; beton C 35/45 | kus | 3.03 |  |  | SPCM | RTS |  | POL | 21
viz příloha výkaz ploch a kubatur :
|  | pol. M18 : 3,03 |  | 3.03
70 | 59710632R | trouba kameninová DN 150,0 mm; l = 1000,0 mm; spoj F; FN 34 kN/m | m | 8.63 |  |  | SPCM | RTS |  | POL | 21
viz příloha výkaz ploch a kubatur :
|  | pol. M13 : 8,63 |  | 8.63
71 | 59710944R | oblouk kameninový 15,0 °; DN 150,0 mm; spoj F; FN 34 kN/m | kus | 12.18 |  |  | SPCM | RTS |  | POL | 21
viz příloha výkaz ploch a kubatur :
|  | pol. M15 : 12,18 |  | 12.18
Díl: | 91 | Doplňující práce na komunikaci | [7 empty] | DIL
| 915 71 Vodorovné značení krytů | [7 empty] | 0
72 | 915721111R00 | ...stříkané barvou, stopčar, zeber, stínů, šipek, nápisů, přechodů apod. | m2 | 13 |  |  | 822-1 | RTS |  | POL | 21
viz příloha výkaz ploch a kubatur :
|  | pol. R1 : 13 |  | 13
| 915 79 Předznačení pro vodorovné značení | [7 empty] | 0
| stříkané barvou nebo prováděné z nátěrových hmot | [8 empty] | SPX
73 | 915791112R00 | ...pro stopčáry, zebry,stíny, šipky, nápisy, přechody | m2 | 13 |  |  | 822-1 | RTS |  | POL | 21
viz příloha výkaz ploch a kubatur :
|  | pol. R2 : 13 |  | 13
| 917 71 Osazení silničního nebo chodníkového obrubníku | [7 empty] | 0
| S dodáním hmot pro lože tl. 80-100 mm. | [8 empty] | SPX
74 | 917862111R00 | ...stojatého, s boční opěrou z betonu prostého, do lože z betonu prostého C 12/15 | m | 106.5 |  |  | 822-1 | RTS |  | POL | 21
viz příloha výkaz ploch a kubatur :
|  | pol. O10 : 106,5 |  | 106.5
| 919 73 Zarovnání styčné plochy podkladu nebo krytu | [7 empty] | 0
| podél vybourané části komunikace nebo zpevněné plochy | [8 empty] | SPX
75 | 919731121R00 | ...živičné, tloušťky do 50 mm | m | 92.3 |  |  | 822-1 | RTS |  | POL | 21
viz příloha výkaz ploch a kubatur :
|  | pol. L19 : 92,3 |  | 92.3
76 | 59217410R | obrubník chodníkový materiál beton; l = 1000,0 mm; š = 100,0 mm; h = 250,0 mm; barva šedá | kus | 17.17 |  |  | SPCM | RTS |  | POL | 21
viz příloha výkaz ploch a kubatur :
|  | pol. O9 : 17,17 |  | 17.17
77 | 59217450.BT | Obrubník silniční přímý; mat.beton;l=1000mm; š=150mm; h=150mm barva přírodní | kus | 10.455 |  |  |  | Vlastní |  | POL | 21
viz příloha výkaz ploch a kubatur :
|  | pol. O6 : 10,455 |  | 10.455
78 | 59217450.CT | obrubník silniční materiál beton; l = 1 000 mm; š = 150 mm; h = 250,0 mm; barva šedá | kus | 2.525 |  |  |  | Vlastní |  | POL | 21
viz příloha výkaz ploch a kubatur :
|  | pol. O7 : 2,525 |  | 2.525
79 | 59217450.DT | obrubník silniční materiál beton; l = 1 000 mm; š = 150 mm; h = 250,0 mm; barva přírodní | kus | 2.525 |  |  |  | Vlastní |  | POL | 21
viz příloha výkaz ploch a kubatur :
|  | pol. O8 : 2,525 |  | 2.525
80 | 59217450R | obrubník silniční materiál beton; l = 1000,0 mm; š = 150,0 mm; h = 250,0 mm; barva šedá | kus | 18.44 |  |  | SPCM | RTS |  | POL | 21
viz příloha výkaz ploch a kubatur :
|  | pol. O5 : 18,44 |  | 18.44
Díl: | 97 | Prorážení otvorů | [7 empty] | DIL
| 976 08 Vybourání madel, objímek, rámů, mříží apod. | [7 empty] | 0
| 976 08-5 kanalizačních rámů litinových, z rýhovaného plechu nebo betonových včetně poklopů nebo mříží | [7 empty] | 1
81 | 976085211R00 | ...plochy do 0,3 m2 | kus | 2 |  |  | 801-3 | RTS |  | POL | 21
viz příloha výkaz ploch a kubatur :
|  | pol. L24 : 2 |  | 2
| 979 02 Očištění vybouraných obrubníků, dlaždic | [7 empty] | 0
| krajníků, desek nebo panelů od spojovacího materiálu s odklizením a uložením očištěných hmot a spojovacího materiálu na skládku na vzdálenost do 10 m | [8 empty] | SPX |  |  |  | krajníků, desek nebo panelů od spojovacího materiálu s odklizením a uložením očištěných hmot a spojovacího materiálu na skládku na vzdálenost do 10 m
82 | 979024441R00 | ...obrubníků, krajníků vybouraných z jakéhokoliv lože a s jakoukoliv výplní spár | m | 70.5 |  |  | 822-1 | RTS |  | POL | 21
viz příloha výkaz ploch a kubatur :
|  | pol. L38 : 70,5 |  | 70.5
83 | 979054441R00 | ...dlaždic, desek nebo tvarovek s původním vyplněním spár kamenivem těženým | m2 | 112.5 |  |  | 822-1 | RTS |  | POL | 21
viz příloha výkaz ploch a kubatur :
|  | pol. L36 : 112,5 |  | 112.5
| 979 08-2 Vodorovná doprava suti po suchu | [7 empty] | 0
84 | 979082213R00 | ...do 1 km | t | 399.755 |  |  | 822-1 | RTS |  | POL | 21
viz příloha výkaz ploch a kubatur :
|  | pol. T15 : 399,755 |  | 399.755
85 | 979082219R00 | ...Příplatek za dopravu suti po suchu za další 1 km | t | 1387.125 |  |  | 822-1 | RTS |  | POL | 21
viz příloha výkaz ploch a kubatur :
|  | pol. T16 : 1387,125 |  | 1387.125
| 979 08-4 Vodorovná doprava vybouraných hmot po suchu | [7 empty] | 0
86 | 979084216R00 | ...Vodorovná doprava vybour. hmot po suchu do 5 km | t | 7.195 |  |  | 822-1 | RTS |  | POL | 21
viz příloha výkaz ploch a kubatur :
|  | pol. T17 : 7,195 |  | 7.195
87 | 979084219R00 | ...Příplatek k dopravě vybour.hmot za dalších 5 km | t | 7.195 |  |  | 822-1 | RTS |  | POL | 21
viz příloha výkaz ploch a kubatur :
|  | pol. T18 : 7,195 |  | 7.195
| 979 08-7 Nakládání na dopravní prostředky | [7 empty] | 0
| pro vodorovnou dopravu | [8 empty] | SPX
88 | 979087212R00 | ...Nakládání suti na dopravní prostředky | t | 56.445 |  |  | 822-1 | RTS |  | POL | 21
viz příloha výkaz ploch a kubatur :
|  | pol. T7a : 56,445 |  | 56.445
| 979 08-4 Poplatek za skládku | [7 empty] | 0
89 | 979990104R00 | ...suti - beton | t | 140.72 |  |  | 801-3 | RTS |  | POL | 21
viz příloha výkaz ploch a kubatur :
|  | pol. T20 : 140,72 |  | 140.72
90 | 979990113R00 | ...suti - obalovaný asfalt | t | 20.51 |  |  | 801-3 | RTS |  | POL | 21
viz příloha výkaz ploch a kubatur :
|  | pol. T19 : 20,51 |  | 20.51
Díl: | 99 | Staveništní přesun hmot | [7 empty] | DIL
| 998 22-5 Přesun hmot komunikací a letišť, kryt živičný | [7 empty] | 0
| vodorovně do 200 m | [8 empty] | SPX
91 | 998225111R00 | ...jakékoliv délky objektu | t | 412.7255 |  |  | 822-1 | RTS |  | POL | 21
Hmotnosti z položek s pořadovými čísly: :
16,25,26,27,28,29,30,31,32,33,34,35,36,37,38,39,40,41,42,43,44,45,46,47,48,50,51,52,53,54,55,56,57, :
58,59,60,61,62,63,64,65,66,67,68,69,70,71,72,74,76,77,78,79,80, :
|  | Součet: : 412,72555 |  | 412.7255
Díl: | M46 | Zemní práce při montážích | [7 empty] | DIL
| 460 51-02 Kabelový kanál z prefabrikovaných žlabů | [7 empty] | 0
| Úplné zřízení a osazení betonového kanálu z betonových žlabů, s položením a zakrytím žlabu těsně vedle sebe. Urovnání dna rýhy bez provedení zemních prací (jsou uvedeny vnější a vnitřní rozměry žlabu). U žlabů asfaltovaných rozehřátí asfaltu, namáčení žlabů včetně poklopů v asfaltové lázni a jejich vyschnutí. U žlabů zalitých asfaltem rozehřátí asfaltu, podložení kabelu distančními vložkami, zalití žlabu i kabelu asfaltem. | [8 empty] | SPX |  |  |  | Úplné zřízení a osazení betonového kanálu z betonových žlabů, s položením a zakrytím žlabu těsně vedle sebe. Urovnání dna rýhy bez provedení zemních prací (jsou uvedeny vnější a vnitřní rozměry žlabu). U žlabů asfaltovaných rozehřátí asfaltu, namáčení žlabů včetně poklopů v asfaltové lázni a jejich vyschnutí. U žlabů zalitých asfaltem rozehřátí asfaltu, podložení kabelu distančními vložkami, zalití žlabu i kabelu asfaltem.
92 | 460510201RT1 | Žlab kabelový prefabrikovaný TK 1, neasfaltovaný, včetně dodávky žlabu a poklopu | m | 8 |  |  | M46 | RTS |  | POL | 21
viz příloha výkaz ploch a kubatur :
|  | pol. Q6 : 8 |  | 8
| Celkem za objekt |  |  |  |  | 0 | [5 empty] | 15 | 21
[12 empty] | 0 | 0

## SO01 01.3.a Pol
Položkový soupis prací a dodávek | [8 empty] | #LevelZatrideniCeniku#
S: | 447/2015_1 | MORAVANY - OPRAVY KOMUNIKACÍ PO KANALIZACI NA UL.HLAVNÍ
O: | SO01 | Opravy komunikací po kanalizaci na ul.Hlavní | [6 empty] | ING
R: | 01.3.a | Část C - chodník ul. Hlavní - Květná, ul. Květná, chodník ul. Květná - Žitná, ul. Žitná - dešť. kan.
P.č. | Číslo položky | Název položky | MJ | množství | cena / MJ | celkem | Ceník | Cen. soustava
| Ceník, kapitola | Poznámka uchazeče
Díl: | 1 | Zemní práce | [7 empty] | DIL
| 113 10-6 Rozebrání dlažeb, panelů | [7 empty] | 0
| s přemístěním hmot na skládku na vzdálenost do 3 m nebo s naložením na dopravní prostředek | [8 empty] | SPX
| 113 10-61 komunikací pro pěší s jakýmkoliv ložem a výplní spár | [7 empty] | 1
1 | 113106121R00 | ...z betonových nebo kameninových dlaždic nebo tvarovek | m2 | 20.005 |  |  | 822-1 | RTS |  | POL | 21
viz příloha výkaz ploch a kubatur :
|  | pol. V20 : 20,005 |  | 20.005
| 113 10-6 Rozebrání dlažeb, panelů | [7 empty] | 0
| s přemístěním hmot na skládku na vzdálenost do 3 m nebo s naložením na dopravní prostředek | [8 empty] | SPX
| 113 10-62 vozovek a ploch s jakoukoliv výplní spár | [7 empty] | 1
2 | 113106241R00 | ...v jakékoliv ploše, ze silničních panelů jakýchkoliv rozměrů, kladených do jakéhokoliv lože a se spárami zalitými živicí nebo cementovou maltou | m2 | 22 |  |  | 822-1 | RTS |  | POL | 21
viz příloha výkaz ploch a kubatur :
|  | pol. V12 : 22 |  | 22
| 113 10-7 Odstranění podkladů nebo krytů | [7 empty] | 0
3 | 113107515R00 | ...z kameniva hrubého drceného, v ploše jednotlivě do 50 m2, tloušťka vrstvy 150 mm | m2 | 32.555 |  |  | 822-1 | RTS |  | POL | 21
viz příloha výkaz ploch a kubatur :
|  | pol. V24 : 32,555 |  | 32.555
4 | 113107520R00 | ...z kameniva hrubého drceného, v ploše jednotlivě do 50 m2, tloušťka vrstvy 200 mm | m2 | 48.5 |  |  | 822-1 | RTS |  | POL | 21
viz příloha výkaz ploch a kubatur :
|  | pol. V8 : 48,5 |  | 48.5
5 | 113107533R00 | ...z kameniva hrubého drceného, v ploše jednotlivě do 50 m2, tloušťka vrstvy 330 mm | m2 | 88.65 |  |  | 822-1 | RTS |  | POL | 21
viz příloha výkaz ploch a kubatur :
|  | pol. V18 : 88,65 |  | 88.65
6 | 113108305R00 | ...živičných, v ploše jednotlivě do 50 m2, tloušťka vrstvy 50 mm | m2 | 10.75 |  |  | 822-1 | RTS |  | POL | 21
viz příloha výkaz ploch a kubatur :
|  | pol. V22 : 10,75 |  | 10.75
7 | 113108310R00 | ...živičných, v ploše jednotlivě do 50 m2, tloušťka vrstvy 100 mm | m2 | 1.8 |  |  | 822-1 | RTS |  | POL | 21
viz příloha výkaz ploch a kubatur :
|  | pol. V10 : 1,8 |  | 1.8
8 | 113109525R00 | ...z betonového recyklátu, v ploše jednotlivě do 50 m2, tloušťka vrstvy 250 mm | m2 | 336.95 |  |  | 822-1 | RTS |  | POL | 21
viz příloha výkaz ploch a kubatur :
|  | pol. V16 : 336,95 |  | 336.95
| 113 15 Odstranění podkladu, krytu frézováním | [7 empty] | 0
| s naložením na dopravní prostředek, očištění povrchu od frézované plochy, opotřebování frézovacích nástrojů (nožů, upínacích kroužků, držáků) nutné ruční odstranění (vybourání) živičného krytu kolem překážek, | [8 empty] | SPX |  |  |  | s naložením na dopravní prostředek, očištění povrchu od frézované plochy, opotřebování frézovacích nástrojů (nožů, upínacích kroužků, držáků) nutné ruční odstranění (vybourání) živičného krytu kolem překážek,
9 | 113151114R00 | ...povrch živičný, plochy do 500 m2 na jednom objektu nebo při provádění pruhu šířky do 750 mm, tloušťky 50 mm | m2 | 70.975 |  |  | 822-1 | RTS |  | POL | 21
viz příloha výkaz ploch a kubatur :
|  | pol. V6 : 70,975 |  | 70.975
| 113 20 Vytrhání obrub | [7 empty] | 0
| s vybouráním lože, s přemístěním hmot na skládku na vzdálenost do 3 m nebo naložením na dopravní prostředek | [8 empty] | SPX
10 | 113202111R00 | ...z krajníků nebo obrubníků stojatých | m | 78.5 |  |  | 822-1 | RTS |  | POL | 21
viz příloha výkaz ploch a kubatur :
|  | pol. V26 : 78,5 |  | 78.5
| 122 10 Odkopávky a prokopávky nezapažené | [7 empty] | 0
| s přehozením výkopku na vzdálenost do 3 m nebo s naložením na dopravní prostředek, | [8 empty] | SPX
| 122 10-3 v hornině 3 | [7 empty] | 1
11 | 122201102R00 | ...přes 100 do 1 000 m3 | m3 | 86.85 |  |  | 800-1 | RTS |  | POL | 21
viz příloha výkaz ploch a kubatur :
|  | pol. AA1 : 86,85 |  | 86.85
| 132 20 Hloubení rýh šířky přes 60 do 200 cm | [7 empty] | 0
| zapažených i nezapažených, s urovnáním dna do předepsaného profilu a spádu, s případně nutným přehozením výkopku na vzdálenost do 3 m ve výkopišti, s přehozením výkopku na přilehlém terénu na vzdálenost do 5 m od podélné osy rýhy nebo s naložením výkopku na dopravní prostředek. | [8 empty] | SPX |  |  |  | zapažených i nezapažených, s urovnáním dna do předepsaného profilu a spádu, s případně nutným přehozením výkopku na vzdálenost do 3 m ve výkopišti, s přehozením výkopku na přilehlém terénu na vzdálenost do 5 m od podélné osy rýhy nebo s naložením výkopku na dopravní prostředek.
12 | 132201210R00 | ...do 50 m3, v hornině 3, hloubení strojně | m3 | 10.8 |  |  | 800-1 | RTS |  | POL | 21
viz příloha výkaz ploch a kubatur :
|  | pol. AA3 : 10,8 |  | 10.8
| 151 10 Zřízení pažení a rozepření stěn rýh | [7 empty] | 0
| pro podzemní vedení pro všechny šířky rýhy, | [8 empty] | SPX
13 | 151101101R00 | ...příložné pro jakoukoliv mezerovitost, hloubky do 2 m | m2 | 27 |  |  | 800-1 | RTS |  | POL | 21
viz příloha výkaz ploch a kubatur :
|  | pol. W4 : 27 |  | 27
| 151 11 Odstranění pažení a rozepření rýh | [7 empty] | 0
| pro podzemní vedení s uložením materiálu na vzdálenost do 3 m od kraje výkopu, | [8 empty] | SPX
14 | 151101111R00 | ...příložné , hloubky do 2 m | m2 | 27 |  |  | 800-1 | RTS |  | POL | 21
viz příloha výkaz ploch a kubatur :
|  | pol. W4 : 27 |  | 27
| 162 10 Vodorovné přemístění výkopku | [7 empty] | 0
| po suchu, bez ohledu na druh dopravního prostředku, bez naložení výkopku, avšak se složením bez rozhrnutí, | [8 empty] | SPX
15 | 162701105R00 | ...z horniny 1 až 4, na vzdálenost přes 9 000 do 10 000 m | m3 | 97.65 |  |  | 800-1 | RTS |  | POL | 21
viz příloha výkaz ploch a kubatur :
|  | pol. AA6 : 97,65 |  | 97.65
| 171 10 Uložení sypaniny do násypů zhutněných | [7 empty] | 0
| s rozprostřením sypaniny ve vrstvách a s hrubým urovnáním, | [8 empty] | SPX
| 171 10-5 z jakýchkoliv hornin pro jakýkoliv způsob uložení při průměrném množství násypu | [7 empty] | 1
16 | 171101141R00 | ...do 0,75 m3/m silnice nobo železnice | m3 | 20.15 |  |  | 800-1 | RTS |  | POL | 21
viz příloha výkaz ploch a kubatur :
|  | pol. AA2 : 20,15 |  | 20.15
| 174 10-11 Zásyp sypaninou se zhutněním | [7 empty] | 0
| z jakékoliv horniny s uložením výkopku po vrstvách, | [8 empty] | SPX
17 | 174101101R00 | ...jam, šachet, rýh nebo kolem objektů v těchto vykopávkách | m3 | 7.335 |  |  | 800-1 | RTS |  | POL | 21
viz příloha výkaz ploch a kubatur :
|  | pol. W22 : 7,335 |  | 7.335
| 175 10-11 Obsyp potrubí | [7 empty] | 0
| sypaninou z vhodných hornin tř. 1 - 4 nebo materiálem připraveným podél výkopu ve vzdálenosti do 3 m od jeho kraje, pro jakoukoliv hloubku výkopu a jakoukoliv míru zhutnění, | [8 empty] | SPX |  |  |  | sypaninou z vhodných hornin tř. 1 - 4 nebo materiálem připraveným podél výkopu ve vzdálenosti do 3 m od jeho kraje, pro jakoukoliv hloubku výkopu a jakoukoliv míru zhutnění,
18 | 175101101R00 | ...bez prohození sypaniny | m3 | 2.7 |  |  | 800-1 | RTS |  | POL | 21
viz příloha výkaz ploch a kubatur :
|  | pol. W21 : 2,7 |  | 2.7
| 180 40-11 Založení trávníku | [7 empty] | 0
| Založení trávníku na půdě předem připravené, s pokosením, naložením, odvozem odpadu do 20 km a se složením | [8 empty] | SPX
19 | 180401211R00 | Založení trávníku lučního výsevem v rovině | m2 | 181.3 |  |  | 823-1 | RTS |  | POL | 21
viz příloha výkaz ploch a kubatur :
|  | pol. Z1 : 181,3 |  | 181.3
| 181 10 Úprava pláně v zářezech | [7 empty] | 0
| vyrovnáním výškových rozdílů, ploch vodorovných a ploch do sklonu 1 : 5. | [8 empty] | SPX
20 | 181101102R00 | ...v hornině 1 až 4, se zhutněním | m2 | 401.95 |  |  | 800-1 | RTS |  | POL | 21
viz příloha výkaz ploch a kubatur :
|  | pol. U9 : 401,95 |  | 401.95
| 181 30 Rozprostření a urovnání ornice v rovině | [7 empty] | 0
| s případným nutným přemístěním hromad nebo dočasných skládek na místo potřeby ze vzdálenosti do 30 m, v rovině nebo ve svahu do 1 : 5, | [8 empty] | SPX
21 | 181301101R00 | ...v souvislé ploše do 500 m2, tloušťka vrstvy do 100 mm | m2 | 181.3 |  |  | 800-1 | RTS |  | POL | 21
viz příloha výkaz ploch a kubatur :
|  | pol. Z1 : 181,3 |  | 181.3
| 199 Poplatky za skládku | [7 empty] | 0
22 | 199000002R00 | ...horniny 1- 4 | m3 | 97.65 |  |  | 800-1 | RTS |  | POL | 21
viz příloha výkaz ploch a kubatur :
|  | pol. AA7 : 97,65 |  | 97.65
23 | 00572460R | směs travní technická | kg | 9.335 |  |  | SPCM | RTS |  | POL | 21
viz příloha výkaz ploch a kubatur :
|  | pol. Z2 : 9,335 |  | 9.335
24 | 10364200R | ornice pro pozemkové úpravy | m3 | 21.755 |  |  | SPCM | RTS |  | POL | 21
viz příloha výkaz ploch a kubatur :
|  | pol. Z3 : 21,755 |  | 21.755
25 | 58337345R | štěrkopísek frakce 0,0 až 32,0 mm; třída C | t | 22.945 |  |  | SPCM | RTS |  | POL | 21
viz příloha výkaz ploch a kubatur :
|  | pol. W23 : 22,945 |  | 22.945
Díl: | 4 | Vodorovné konstrukce | [7 empty] | DIL
| 452 11 Osazení betonových dílců pod potrubí | [7 empty] | 0
| 452 11-1 pražců v otevřeném výkopu | [7 empty] | 1
26 | 452111111R00 | ...průřezové plochy do 25 000 mm2 | kus | 9 |  |  | 827-1 | RTS |  | POL | 21
viz příloha výkaz ploch a kubatur :
|  | pol. W5 : 9 |  | 9
27 | 59218562R | krajník silniční; betonový; l = 500 mm; š = 250,0 mm; h = 80,0 mm; přírodní | kus | 4.545 |  |  | SPCM | RTS |  | POL | 21
viz příloha výkaz ploch a kubatur :
|  | pol. W6 : 4,545 |  | 4.545
Díl: | 5 | Komunikace | [7 empty] | DIL
| 564 8 Podklad ze štěrkodrti s rozprostřením a zhutněním | [7 empty] | 0
28 | 564831111R00 | ...tloušťka po zhutnění 100 mm | m2 | 279.65 |  |  | 822-1 | RTS |  | POL | 21
viz příloha výkaz ploch a kubatur :
|  | pol. U10 : 279,65 |  | 279.65
29 | 564851111R00 | ...tloušťka po zhutnění 150 mm | m2 | 401.95 |  |  | 822-1 | RTS |  | POL | 21
viz příloha výkaz ploch a kubatur :
|  | pol. U11 : 401,95 |  | 401.95
| 565 13-1 Podklad z kameniva obaleného asfaltem | [7 empty] | 0
| s rozprostřením a zhutněním | [8 empty] | SPX
30 | 565131111R00 | ...v pruhu šířky do 3 m, třídy 1, tloušťka po zhutnění 50 mm | m2 | 130.6 |  |  | 822-1 | RTS |  | POL | 21
viz příloha výkaz ploch a kubatur :
|  | pol. U13 : 130,6 |  | 130.6
| 567 12-2 Podklad z kameniva zpevněného cementem | [7 empty] | 0
| bez dilatačních spár, s rozprostřením a zhutněním, ošetřením povrchu podkladu vodou | [8 empty] | SPX
31 | 567122111R00 | ...KZC 1, tloušťka po zhutnění 120 mm | m2 | 13.625 |  |  | 822-1 | RTS |  | POL | 21
|  | ŠCM 100 mm | [12 empty] | ŠCM 100 mm
viz příloha výkaz ploch a kubatur :
|  | pol. U23 : 13,625 |  | 13.625
32 | 567132115R00 | ...KZC 1, tloušťka po zhutnění 200 mm | m2 | 130.25 |  |  | 822-1 | RTS |  | POL | 21
|  | ŠCM 200 mm | [12 empty] | ŠCM 200 mm
viz příloha výkaz ploch a kubatur :
|  | pol. U12 : 130,25 |  | 130.25
| 569 2 Zpevnění krajnic nebo komunikací pro pěší štěrkopískem | [7 empty] | 0
| s rozprostřením a zhutněním | [8 empty] | SPX
33 | 569231111R00 | ...tloušťka po zhutnění 100 mm | m2 | 3 |  |  | 822-1 | RTS |  | POL | 21
|  | kačírek | [12 empty] | kačírek
viz příloha výkaz ploch a kubatur :
|  | pol. Y10 : 3 |  | 3
| 569 9 Zřízení zemních krajnic z hornin jakékoliv třídy | [7 empty] | 0
34 | 569903311R00 | ...se zhutněním | m3 | 14.44 |  |  | 822-1 | RTS |  | POL | 21
viz příloha výkaz ploch a kubatur :
|  | pol. X10 : 14,44 |  | 14.44
| 573 11 Postřik živičný infiltrační s posypem kamenivem | [7 empty] | 0
| z asfaltu silničního | [8 empty] | SPX
35 | 573111111R00 | ...v množství 0,6 kg/m2 | m2 | 130.6 |  |  | 822-1 | RTS |  | POL | 21
|  | PI-E 0,6-1,3 kg/m2 | [12 empty] | PI-E 0,6-1,3 kg/m2
viz příloha výkaz ploch a kubatur :
|  | pol. U18 : 130,6 |  | 130.6
| 573 2 Postřik živičný spojovací bez posypu kamenivem | [7 empty] | 0
36 | 573211111R00 | ...z asfaltu silničního, v množství od 0,5 do 0,7 kg/m2 | m2 | 139.35 |  |  | 822-1 | RTS |  | POL | 21
|  | PS-E 0,15-0,25 kg/m2 | [12 empty] | PS-E 0,15-0,25 kg/m2
viz příloha výkaz ploch a kubatur :
|  | pol. U19 : 139,35 |  | 139.35
| 577 13 Beton asfaltový s rozprostřením a zhutněním | [7 empty] | 0
37 | 577141112R00 | ...v pruhu šířky do 3 m, ACO 11+ nebo ACO 16+, tloušťky 50 mm, plochy přes 1000 m2 | m2 | 139.35 |  |  | 822-1 | RTS |  | POL | 21
viz příloha výkaz ploch a kubatur :
|  | pol. U14 : 139,35 |  | 139.35
| 596 21-5 Kladení zámkové dlažby do drtě | [7 empty] | 0
| s provedením lože z kameniva drceného, s vyplněním spár, s dvojitým hutněním a se smetením přebytečného materiálu na krajnici. S dodáním hmot pro lože a výplň spár. | [8 empty] | SPX |  |  |  | s provedením lože z kameniva drceného, s vyplněním spár, s dvojitým hutněním a se smetením přebytečného materiálu na krajnici. S dodáním hmot pro lože a výplň spár.
38 | 596215021R00 | ...tloušťka dlažby 60 mm, tloušťka lože 40 mm | m2 | 279.65 |  |  | 822-1 | RTS |  | POL | 21
viz příloha výkaz ploch a kubatur :
|  | pol. Y6 : 279,65 |  | 279.65
39 | 596215040R00 | ...tloušťka dlažby 80 mm, tloušťka lože 40 mm | m2 | 16.7 |  |  | 822-1 | RTS |  | POL | 21
viz příloha výkaz ploch a kubatur :
|  | pol. Y1 : 16,7 |  | 16.7
| 597 09 Odvodňovací liniový systém - žlaby | [7 empty] | 0
| 597 09-23 z polymerbetonu, s ochranou hran pozinkovanou ocelí, světlá šířka 200 mm | [7 empty] | 1
40 | 597092322R00 | ...vpust osazená do betonového lože , délky 500 mm, výšky 670 mm, zatížení A 15, B 125, DN 150 | kus | 6.5 |  |  | 822-1 | RTS |  | POL | 21
viz příloha výkaz ploch a kubatur :
|  | pol. W16 : 6,5 |  | 6.5
| 597 09 Odvodňovací liniový systém - žlaby | [7 empty] | 0
| 597 09-23 z polymerbetonu, s ochranou hran pozinkovanou ocelí, světlá šířka 200 mm | [7 empty] | 1
41 | 597092331R00 | ...čelo kombinované plné, -, pro výšku 265-365 mm, -, - | kus | 13 |  |  | 822-1 | RTS |  | POL | 21
viz příloha výkaz ploch a kubatur :
|  | pol. W18 : 13 |  | 13
| 597 09 Odvodňovací liniový systém - žlaby | [7 empty] | 0
| 597 09-23 z polymerbetonu, s ochranou hran pozinkovanou ocelí, světlá šířka 200 mm | [7 empty] | 1
42 | 597092354R00 | ...krycí rošt mřížkový pozink. ocel, délky 500 mm, -, zatížení D 400, - | kus | 6.5 |  |  | 822-1 | RTS |  | POL | 21
viz příloha výkaz ploch a kubatur :
|  | pol. W17 : 6,5 |  | 6.5
| 597 09 Odvodňovací liniový systém - žlaby | [7 empty] | 0
| 597 09-23 z polymerbetonu, s ochranou hran pozinkovanou ocelí, světlá šířka 200 mm | [7 empty] | 1
43 | 597092394R00 | ...příplatek ke žlabu za únosnost lože , -, -, zatížení D 400, - | m | 3.25 |  |  | 822-1 | RTS |  | POL | 21
viz příloha výkaz ploch a kubatur :
|  | pol. W19 : 3,25 |  | 3.25
44 | 28698093R | nátrubek - příslušenství žlabu DN 150 | kus | 6.6 |  |  | SPCM | RTS |  | POL | 21
viz příloha výkaz ploch a kubatur :
|  | pol. W14 : 6,6 |  | 6.6
45 | 59245110R | dlažba betonová dvouvrstvá, skladebná; obdélník; šedá; l = 200 mm; š = 100 mm; tl. 60,0 mm | m2 | 164.62 |  |  | SPCM | RTS |  | POL | 21
viz příloha výkaz ploch a kubatur :
|  | pol. Y8 : 164,62 |  | 164.62
46 | 592451151R | dlažba betonová dvouvrstvá, skladebná; obdélník; dlaždice pro nevidomé; červená; l = 200 mm; š = 100 mm; tl. 60,0 mm | m2 | 1.86 |  |  | SPCM | RTS |  | POL | 21
viz příloha výkaz ploch a kubatur :
|  | pol. Y9 : 1,86 |  | 1.86
47 | 592451170R | dlažba betonová dvouvrstvá; obdélník; šedá; l = 200 mm; š = 100 mm; tl. 80,0 mm | m2 | 2.345 |  |  | SPCM | RTS |  | POL | 21
viz příloha výkaz ploch a kubatur :
|  | pol. Y2 : 2,345 |  | 2.345
48 | 592451171R | dlažba betonová dvouvrstvá; obdélník; červená; l = 200 mm; š = 100 mm; tl. 80,0 mm | m2 | 1.07 |  |  | SPCM | RTS |  | POL | 21
viz příloha výkaz ploch a kubatur :
|  | pol. Y3 : 1,07 |  | 1.07
Díl: | 8 | Trubní vedení | [7 empty] | DIL
| 837 26-4 Montáž kameninových útesů s hrdlem | [7 empty] | 0
| na potrubí betonovém a železobetonovém, odsekání kameninové trouby na útes, vysekání otvorů v betonových nebo železobetonových troubách a obetonování potrubí v místě osazení útesu, | [8 empty] | SPX |  |  |  | na potrubí betonovém a železobetonovém, odsekání kameninové trouby na útes, vysekání otvorů v betonových nebo železobetonových troubách a obetonování potrubí v místě osazení útesu,
49 | 837314111R00 | ...DN 150 mm | kus | 6.5 |  |  | 827-1 | RTS |  | POL | 21
viz příloha výkaz ploch a kubatur :
|  | pol. W7 : 6,5 |  | 6.5
| 871 3 Montáž potrubí z trub z plastů těsněných gumovým kroužkem | [7 empty] | 0
| v otevřeném výkopu ve sklonu do 20 %, | [8 empty] | SPX
50 | 871313121R00 | ...DN 150 mm | m | 15.5 |  |  | 827-1 | RTS |  | POL | 21
viz příloha výkaz ploch a kubatur :
|  | pol. W9 : 15,5 |  | 15.5
| 877 35-3 Montáž tvarovek na potrubí z trub z plastů těsněných gumovým kroužkem | [7 empty] | 0
| v otevřeném výkopu, | [8 empty] | SPX
| 877 35-33 jednoosých | [7 empty] | 1
51 | 877313123R00 | ...DN 150 mm | kus | 32.5 |  |  | 827-1 | RTS |  | POL | 21
viz příloha výkaz ploch a kubatur :
|  | pol. W11 : 32,5 |  | 32.5
| 899 Výšková úprava uličního vstupu nebo vpustě do 20 cm | [7 empty] | 0
| odbouráním dosavadního krytu, podkladu, nadezdívky nebo prstence s odklizením vybouraných hmot do 3 m, zarovnání plochy nadezdívky cementovou maltou, podbetonování nebo podezdění rámu, odstranění a znovuosazení rámu, poklopu, mříže, krycího hrnce nebo hydrantu, úpravy a doplnění krytu popř. podkladu vozovky v místě provedené výškové úpravy, | [8 empty] | SPX |  |  |  | odbouráním dosavadního krytu, podkladu, nadezdívky nebo prstence s odklizením vybouraných hmot do 3 m, zarovnání plochy nadezdívky cementovou maltou, podbetonování nebo podezdění rámu, odstranění a znovuosazení rámu, poklopu, mříže, krycího hrnce nebo hydrantu, úpravy a doplnění krytu popř. podkladu vozovky v místě provedené výškové úpravy,
52 | 899331111R00 | ...zvýšením poklopu | kus | 10 |  |  | 822-1 | RTS |  | POL | 21
viz příloha výkaz ploch a kubatur :
|  | pol. W24 : 10 |  | 10
| 899 62 Obetonování potrubí nebo zdiva stok betonem prostým | [7 empty] | 0
| z cementu portlandského nebo struskoportlandského, v otevřeném výkopu, | [8 empty] | SPX
53 | 899623141R00 | ...C 12/15 | m3 | 2.7 |  |  | 827-1 | RTS |  | POL | 21
viz příloha výkaz ploch a kubatur :
|  | pol. W20 : 2,7 |  | 2.7
54 | 28611151.AR | trubka plastová kanalizační PVC; hladká, s hrdlem; Sn 4 kN/m2; D = 160,0 mm; s = 4,00 mm; l = 1000,0 mm | kus | 15.735 |  |  | SPCM | RTS |  | POL | 21
viz příloha výkaz ploch a kubatur :
|  | pol. W10 : 15,735 |  | 15.735
55 | 28650661R | koleno PVC-U; 45,0 °; D = 160,0 mm; hladké, s 1 hrdlem | kus | 6.6 |  |  | SPCM | RTS |  | POL | 21
viz příloha výkaz ploch a kubatur :
|  | pol. W13 : 6,6 |  | 6.6
56 | 28650813R | přechod kamenina-plast DN 160,0 mm | kus | 6.6 |  |  | SPCM | RTS |  | POL | 21
viz příloha výkaz ploch a kubatur :
|  | pol. W15 : 6,6 |  | 6.6
57 | 28651664.AR | koleno PVC; 87,0 °; D = 160,0 mm; s 1 hrdlem | kus | 13.195 |  |  | SPCM | RTS |  | POL | 21
viz příloha výkaz ploch a kubatur :
|  | pol. W12 : 13,195 |  | 13.195
58 | 59710632R | trouba kameninová DN 150,0 mm; l = 1000,0 mm; spoj F; FN 34 kN/m | m | 6.6 |  |  | SPCM | RTS |  | POL | 21
viz příloha výkaz ploch a kubatur :
|  | pol. W8 : 6,6 |  | 6.6
Díl: | 91 | Doplňující práce na komunikaci | [7 empty] | DIL
| 917 71 Osazení silničního nebo chodníkového obrubníku | [7 empty] | 0
| S dodáním hmot pro lože tl. 80-100 mm. | [8 empty] | SPX
59 | 917862111R00 | ...stojatého, s boční opěrou z betonu prostého, do lože z betonu prostého C 12/15 | m | 288.8 |  |  | 822-1 | RTS |  | POL | 21
viz příloha výkaz ploch a kubatur :
|  | pol. X9 : 288,8 |  | 288.8
| 919 73 Zarovnání styčné plochy podkladu nebo krytu | [7 empty] | 0
| podél vybourané části komunikace nebo zpevněné plochy | [8 empty] | SPX
60 | 919731121R00 | ...živičné, tloušťky do 50 mm | m | 129.6 |  |  | 822-1 | RTS |  | POL | 21
viz příloha výkaz ploch a kubatur :
|  | pol. V28 : 129,6 |  | 129.6
61 | 59217410R | obrubník chodníkový materiál beton; l = 1000,0 mm; š = 100,0 mm; h = 250,0 mm; barva šedá | kus | 181.7 |  |  | SPCM | RTS |  | POL | 21
viz příloha výkaz ploch a kubatur :
|  | pol. X8 : 181,7 |  | 181.7
62 | 59217450.BT | Obrubník silniční přímý; mat.beton;l=1000mm; š=150mm; h=150mm barva přírodní | kus | 12.825 |  |  |  | Vlastní |  | POL | 21
viz příloha výkaz ploch a kubatur :
|  | pol. X6 : 12,825 |  | 12.825
63 | 59217450.DT | obrubník silniční materiál beton; l = 1 000 mm; š = 150 mm; h = 250,0 mm; barva přírodní | kus | 0.505 |  |  |  | Vlastní |  | POL | 21
viz příloha výkaz ploch a kubatur :
|  | pol. X7 : 0,505 |  | 0.505
64 | 59217450R | obrubník silniční materiál beton; l = 1000,0 mm; š = 150,0 mm; h = 250,0 mm; barva šedá | kus | 16.665 |  |  | SPCM | RTS |  | POL | 21
viz příloha výkaz ploch a kubatur :
|  | pol. X5 : 16,665 |  | 16.665
Díl: | 97 | Prorážení otvorů | [7 empty] | DIL
| 979 02 Očištění vybouraných obrubníků, dlaždic | [7 empty] | 0
| krajníků, desek nebo panelů od spojovacího materiálu s odklizením a uložením očištěných hmot a spojovacího materiálu na skládku na vzdálenost do 10 m | [8 empty] | SPX |  |  |  | krajníků, desek nebo panelů od spojovacího materiálu s odklizením a uložením očištěných hmot a spojovacího materiálu na skládku na vzdálenost do 10 m
65 | 979024441R00 | ...obrubníků, krajníků vybouraných z jakéhokoliv lože a s jakoukoliv výplní spár | m | 99 |  |  | 822-1 | RTS |  | POL | 21
viz příloha výkaz ploch a kubatur :
|  | pol. V33 : 99 |  | 99
66 | 979054441R00 | ...dlaždic, desek nebo tvarovek s původním vyplněním spár kamenivem těženým | m2 | 160.175 |  |  | 822-1 | RTS |  | POL | 21
viz příloha výkaz ploch a kubatur :
|  | pol. V31 : 160,175 |  | 160.175
| 979 08-2 Vodorovná doprava suti po suchu | [7 empty] | 0
67 | 979082213R00 | ...do 1 km | t | 381.78 |  |  | 822-1 | RTS |  | POL | 21
viz příloha výkaz ploch a kubatur :
|  | pol. AA8 : 381,78 |  | 381.78
68 | 979082219R00 | ...Příplatek za dopravu suti po suchu za další 1 km | t | 1873.665 |  |  | 822-1 | RTS |  | POL | 21
viz příloha výkaz ploch a kubatur :
|  | pol. AA9 : 1873,665 |  | 1873.665
| 979 08-4 Vodorovná doprava vybouraných hmot po suchu | [7 empty] | 0
69 | 979084216R00 | ...Vodorovná doprava vybour. hmot po suchu do 5 km | t | 16.07 |  |  | 822-1 | RTS |  | POL | 21
viz příloha výkaz ploch a kubatur :
|  | pol. AA11 : 16,07 |  | 16.07
70 | 979084219R00 | ...Příplatek k dopravě vybour.hmot za dalších 5 km | t | 16.07 |  |  | 822-1 | RTS |  | POL | 21
viz příloha výkaz ploch a kubatur :
|  | pol. AA12 : 16,07 |  | 16.07
| 979 08-7 Nakládání na dopravní prostředky | [7 empty] | 0
| pro vodorovnou dopravu | [8 empty] | SPX
71 | 979087212R00 | ...Nakládání suti na dopravní prostředky | t | 76.795 |  |  | 822-1 | RTS |  | POL | 21
viz příloha výkaz ploch a kubatur :
|  | pol. AA5 : 76,795 |  | 76.795
| 979 08-4 Poplatek za skládku | [7 empty] | 0
72 | 979990104R00 | ...suti - beton | t | 140.72 |  |  | 801-3 | RTS |  | POL | 21
viz příloha výkaz ploch a kubatur :
|  | pol. AA13 : 140,72 |  | 140.72
73 | 979990113R00 | ...suti - obalovaný asfalt | t | 9.385 |  |  | 801-3 | RTS |  | POL | 21
viz příloha výkaz ploch a kubatur :
|  | pol. AA12 : 9,385 |  | 9.385
Díl: | 99 | Staveništní přesun hmot | [7 empty] | DIL
| 998 22-2 Přesun hmot pozemních komunikací, kryt z kameniva | [7 empty] | 0
| vodorovně do 200 m | [8 empty] | SPX
74 | 998222011R00 | ...jakékoliv délky objektu | t | 446.6753 |  |  | 822-1 | RTS |  | POL | 21
Hmotnosti z položek s pořadovými čísly: :
13,23,24,25,26,27,28,29,30,31,32,33,35,36,37,38,39,40,41,42,43,44,45,46,47,48,49,51,52,53,54,55,56, :
57,58,59,61,62,63,64, :
|  | Součet: : 446,67528 |  | 446.6753
| Celkem za objekt |  |  |  |  | 0 | [5 empty] | 15 | 21
[12 empty] | 0 | 0

## SO01 01.3.b Pol
Položkový soupis prací a dodávek | [8 empty] | #LevelZatrideniCeniku#
S: | 447/2015_1 | MORAVANY - OPRAVY KOMUNIKACÍ PO KANALIZACI NA UL.HLAVNÍ
O: | SO01 | Opravy komunikací po kanalizaci na ul.Hlavní | [6 empty] | ING
R: | 01.3.b | Část C - chodník ul. Hlavní - Květná, ul. Květná, chodník ul. Květná - Žitná, ul. Žitná - spla. kan.
P.č. | Číslo položky | Název položky | MJ | množství | cena / MJ | celkem | Ceník | Cen. soustava
| Ceník, kapitola | Poznámka uchazeče
Díl: | 1 | Zemní práce | [7 empty] | DIL
| 113 10-6 Rozebrání dlažeb, panelů | [7 empty] | 0
| s přemístěním hmot na skládku na vzdálenost do 3 m nebo s naložením na dopravní prostředek | [8 empty] | SPX
| 113 10-61 komunikací pro pěší s jakýmkoliv ložem a výplní spár | [7 empty] | 1
1 | 113106121R00 | ...z betonových nebo kameninových dlaždic nebo tvarovek | m2 | 20.005 |  |  | 822-1 | RTS |  | POL | 21
viz příloha výkaz ploch a kubatur :
|  | pol. V20 : 20,005 |  | 20.005
| 113 10-6 Rozebrání dlažeb, panelů | [7 empty] | 0
| s přemístěním hmot na skládku na vzdálenost do 3 m nebo s naložením na dopravní prostředek | [8 empty] | SPX
| 113 10-62 vozovek a ploch s jakoukoliv výplní spár | [7 empty] | 1
2 | 113106241R00 | ...v jakékoliv ploše, ze silničních panelů jakýchkoliv rozměrů, kladených do jakéhokoliv lože a se spárami zalitými živicí nebo cementovou maltou | m2 | 22 |  |  | 822-1 | RTS |  | POL | 21
viz příloha výkaz ploch a kubatur :
|  | pol. V12 : 22 |  | 22
| 113 10-7 Odstranění podkladů nebo krytů | [7 empty] | 0
3 | 113107515R00 | ...z kameniva hrubého drceného, v ploše jednotlivě do 50 m2, tloušťka vrstvy 150 mm | m2 | 32.555 |  |  | 822-1 | RTS |  | POL | 21
viz příloha výkaz ploch a kubatur :
|  | pol. V24 : 32,555 |  | 32.555
4 | 113107520R00 | ...z kameniva hrubého drceného, v ploše jednotlivě do 50 m2, tloušťka vrstvy 200 mm | m2 | 48.5 |  |  | 822-1 | RTS |  | POL | 21
viz příloha výkaz ploch a kubatur :
|  | pol. V8 : 48,5 |  | 48.5
5 | 113107533R00 | ...z kameniva hrubého drceného, v ploše jednotlivě do 50 m2, tloušťka vrstvy 330 mm | m2 | 88.65 |  |  | 822-1 | RTS |  | POL | 21
viz příloha výkaz ploch a kubatur :
|  | pol. V18 : 88,65 |  | 88.65
6 | 113108305R00 | ...živičných, v ploše jednotlivě do 50 m2, tloušťka vrstvy 50 mm | m2 | 10.75 |  |  | 822-1 | RTS |  | POL | 21
viz příloha výkaz ploch a kubatur :
|  | pol. V22 : 10,75 |  | 10.75
7 | 113108310R00 | ...živičných, v ploše jednotlivě do 50 m2, tloušťka vrstvy 100 mm | m2 | 1.8 |  |  | 822-1 | RTS |  | POL | 21
viz příloha výkaz ploch a kubatur :
|  | pol. V10 : 1,8 |  | 1.8
8 | 113109525R00 | ...z betonového recyklátu, v ploše jednotlivě do 50 m2, tloušťka vrstvy 250 mm | m2 | 336.95 |  |  | 822-1 | RTS |  | POL | 21
viz příloha výkaz ploch a kubatur :
|  | pol. V16 : 336,95 |  | 336.95
| 113 15 Odstranění podkladu, krytu frézováním | [7 empty] | 0
| s naložením na dopravní prostředek, očištění povrchu od frézované plochy, opotřebování frézovacích nástrojů (nožů, upínacích kroužků, držáků) nutné ruční odstranění (vybourání) živičného krytu kolem překážek, | [8 empty] | SPX |  |  |  | s naložením na dopravní prostředek, očištění povrchu od frézované plochy, opotřebování frézovacích nástrojů (nožů, upínacích kroužků, držáků) nutné ruční odstranění (vybourání) živičného krytu kolem překážek,
9 | 113151114R00 | ...povrch živičný, plochy do 500 m2 na jednom objektu nebo při provádění pruhu šířky do 750 mm, tloušťky 50 mm | m2 | 70.975 |  |  | 822-1 | RTS |  | POL | 21
viz příloha výkaz ploch a kubatur :
|  | pol. V6 : 70,975 |  | 70.975
| 113 20 Vytrhání obrub | [7 empty] | 0
| s vybouráním lože, s přemístěním hmot na skládku na vzdálenost do 3 m nebo naložením na dopravní prostředek | [8 empty] | SPX
10 | 113202111R00 | ...z krajníků nebo obrubníků stojatých | m | 78.5 |  |  | 822-1 | RTS |  | POL | 21
viz příloha výkaz ploch a kubatur :
|  | pol. V26 : 78,5 |  | 78.5
| 122 10 Odkopávky a prokopávky nezapažené | [7 empty] | 0
| s přehozením výkopku na vzdálenost do 3 m nebo s naložením na dopravní prostředek, | [8 empty] | SPX
| 122 10-3 v hornině 3 | [7 empty] | 1
11 | 122201102R00 | ...přes 100 do 1 000 m3 | m3 | 86.85 |  |  | 800-1 | RTS |  | POL | 21
viz příloha výkaz ploch a kubatur :
|  | pol. AA1 : 86,85 |  | 86.85
| 132 20 Hloubení rýh šířky přes 60 do 200 cm | [7 empty] | 0
| zapažených i nezapažených, s urovnáním dna do předepsaného profilu a spádu, s případně nutným přehozením výkopku na vzdálenost do 3 m ve výkopišti, s přehozením výkopku na přilehlém terénu na vzdálenost do 5 m od podélné osy rýhy nebo s naložením výkopku na dopravní prostředek. | [8 empty] | SPX |  |  |  | zapažených i nezapažených, s urovnáním dna do předepsaného profilu a spádu, s případně nutným přehozením výkopku na vzdálenost do 3 m ve výkopišti, s přehozením výkopku na přilehlém terénu na vzdálenost do 5 m od podélné osy rýhy nebo s naložením výkopku na dopravní prostředek.
12 | 132201210R00 | ...do 50 m3, v hornině 3, hloubení strojně | m3 | 10.8 |  |  | 800-1 | RTS |  | POL | 21
viz příloha výkaz ploch a kubatur :
|  | pol. AA3 : 10,8 |  | 10.8
| 151 10 Zřízení pažení a rozepření stěn rýh | [7 empty] | 0
| pro podzemní vedení pro všechny šířky rýhy, | [8 empty] | SPX
13 | 151101101R00 | ...příložné pro jakoukoliv mezerovitost, hloubky do 2 m | m2 | 27 |  |  | 800-1 | RTS |  | POL | 21
viz příloha výkaz ploch a kubatur :
|  | pol. W4 : 27 |  | 27
| 151 11 Odstranění pažení a rozepření rýh | [7 empty] | 0
| pro podzemní vedení s uložením materiálu na vzdálenost do 3 m od kraje výkopu, | [8 empty] | SPX
14 | 151101111R00 | ...příložné , hloubky do 2 m | m2 | 27 |  |  | 800-1 | RTS |  | POL | 21
viz příloha výkaz ploch a kubatur :
|  | pol. W4 : 27 |  | 27
| 162 10 Vodorovné přemístění výkopku | [7 empty] | 0
| po suchu, bez ohledu na druh dopravního prostředku, bez naložení výkopku, avšak se složením bez rozhrnutí, | [8 empty] | SPX
15 | 162701105R00 | ...z horniny 1 až 4, na vzdálenost přes 9 000 do 10 000 m | m3 | 97.65 |  |  | 800-1 | RTS |  | POL | 21
viz příloha výkaz ploch a kubatur :
|  | pol. AA6 : 97,65 |  | 97.65
| 171 10 Uložení sypaniny do násypů zhutněných | [7 empty] | 0
| s rozprostřením sypaniny ve vrstvách a s hrubým urovnáním, | [8 empty] | SPX
| 171 10-5 z jakýchkoliv hornin pro jakýkoliv způsob uložení při průměrném množství násypu | [7 empty] | 1
16 | 171101141R00 | ...do 0,75 m3/m silnice nobo železnice | m3 | 20.15 |  |  | 800-1 | RTS |  | POL | 21
viz příloha výkaz ploch a kubatur :
|  | pol. AA2 : 20,15 |  | 20.15
| 174 10-11 Zásyp sypaninou se zhutněním | [7 empty] | 0
| z jakékoliv horniny s uložením výkopku po vrstvách, | [8 empty] | SPX
17 | 174101101R00 | ...jam, šachet, rýh nebo kolem objektů v těchto vykopávkách | m3 | 7.335 |  |  | 800-1 | RTS |  | POL | 21
viz příloha výkaz ploch a kubatur :
|  | pol. W22 : 7,335 |  | 7.335
| 175 10-11 Obsyp potrubí | [7 empty] | 0
| sypaninou z vhodných hornin tř. 1 - 4 nebo materiálem připraveným podél výkopu ve vzdálenosti do 3 m od jeho kraje, pro jakoukoliv hloubku výkopu a jakoukoliv míru zhutnění, | [8 empty] | SPX |  |  |  | sypaninou z vhodných hornin tř. 1 - 4 nebo materiálem připraveným podél výkopu ve vzdálenosti do 3 m od jeho kraje, pro jakoukoliv hloubku výkopu a jakoukoliv míru zhutnění,
18 | 175101101R00 | ...bez prohození sypaniny | m3 | 2.7 |  |  | 800-1 | RTS |  | POL | 21
viz příloha výkaz ploch a kubatur :
|  | pol. W21 : 2,7 |  | 2.7
| 180 40-11 Založení trávníku | [7 empty] | 0
| Založení trávníku na půdě předem připravené, s pokosením, naložením, odvozem odpadu do 20 km a se složením | [8 empty] | SPX
19 | 180401211R00 | Založení trávníku lučního výsevem v rovině | m2 | 181.3 |  |  | 823-1 | RTS |  | POL | 21
viz příloha výkaz ploch a kubatur :
|  | pol. Z1 : 181,3 |  | 181.3
| 181 10 Úprava pláně v zářezech | [7 empty] | 0
| vyrovnáním výškových rozdílů, ploch vodorovných a ploch do sklonu 1 : 5. | [8 empty] | SPX
20 | 181101102R00 | ...v hornině 1 až 4, se zhutněním | m2 | 401.95 |  |  | 800-1 | RTS |  | POL | 21
viz příloha výkaz ploch a kubatur :
|  | pol. U9 : 401,95 |  | 401.95
| 181 30 Rozprostření a urovnání ornice v rovině | [7 empty] | 0
| s případným nutným přemístěním hromad nebo dočasných skládek na místo potřeby ze vzdálenosti do 30 m, v rovině nebo ve svahu do 1 : 5, | [8 empty] | SPX
21 | 181301101R00 | ...v souvislé ploše do 500 m2, tloušťka vrstvy do 100 mm | m2 | 181.3 |  |  | 800-1 | RTS |  | POL | 21
viz příloha výkaz ploch a kubatur :
|  | pol. Z1 : 181,3 |  | 181.3
| 199 Poplatky za skládku | [7 empty] | 0
22 | 199000002R00 | ...horniny 1- 4 | m3 | 97.65 |  |  | 800-1 | RTS |  | POL | 21
viz příloha výkaz ploch a kubatur :
|  | pol. AA7 : 97,65 |  | 97.65
23 | 00572460R | směs travní technická | kg | 9.335 |  |  | SPCM | RTS |  | POL | 21
viz příloha výkaz ploch a kubatur :
|  | pol. Z2 : 9,335 |  | 9.335
24 | 10364200R | ornice pro pozemkové úpravy | m3 | 21.755 |  |  | SPCM | RTS |  | POL | 21
viz příloha výkaz ploch a kubatur :
|  | pol. Z3 : 21,755 |  | 21.755
25 | 58337345R | štěrkopísek frakce 0,0 až 32,0 mm; třída C | t | 22.945 |  |  | SPCM | RTS |  | POL | 21
viz příloha výkaz ploch a kubatur :
|  | pol. W23 : 22,945 |  | 22.945
Díl: | 4 | Vodorovné konstrukce | [7 empty] | DIL
| 452 11 Osazení betonových dílců pod potrubí | [7 empty] | 0
| 452 11-1 pražců v otevřeném výkopu | [7 empty] | 1
26 | 452111111R00 | ...průřezové plochy do 25 000 mm2 | kus | 9 |  |  | 827-1 | RTS |  | POL | 21
viz příloha výkaz ploch a kubatur :
|  | pol. W5 : 9 |  | 9
27 | 59218562R | krajník silniční; betonový; l = 500 mm; š = 250,0 mm; h = 80,0 mm; přírodní | kus | 4.545 |  |  | SPCM | RTS |  | POL | 21
viz příloha výkaz ploch a kubatur :
|  | pol. W6 : 4,545 |  | 4.545
Díl: | 5 | Komunikace | [7 empty] | DIL
| 564 8 Podklad ze štěrkodrti s rozprostřením a zhutněním | [7 empty] | 0
28 | 564831111R00 | ...tloušťka po zhutnění 100 mm | m2 | 279.65 |  |  | 822-1 | RTS |  | POL | 21
viz příloha výkaz ploch a kubatur :
|  | pol. U10 : 279,65 |  | 279.65
29 | 564851111R00 | ...tloušťka po zhutnění 150 mm | m2 | 401.95 |  |  | 822-1 | RTS |  | POL | 21
viz příloha výkaz ploch a kubatur :
|  | pol. U11 : 401,95 |  | 401.95
| 565 13-1 Podklad z kameniva obaleného asfaltem | [7 empty] | 0
| s rozprostřením a zhutněním | [8 empty] | SPX
30 | 565131111R00 | ...v pruhu šířky do 3 m, třídy 1, tloušťka po zhutnění 50 mm | m2 | 130.6 |  |  | 822-1 | RTS |  | POL | 21
viz příloha výkaz ploch a kubatur :
|  | pol. U13 : 130,6 |  | 130.6
| 567 12-2 Podklad z kameniva zpevněného cementem | [7 empty] | 0
| bez dilatačních spár, s rozprostřením a zhutněním, ošetřením povrchu podkladu vodou | [8 empty] | SPX
31 | 567122111R00 | ...KZC 1, tloušťka po zhutnění 120 mm | m2 | 13.625 |  |  | 822-1 | RTS |  | POL | 21
|  | ŠCM 100 mm | [12 empty] | ŠCM 100 mm
viz příloha výkaz ploch a kubatur :
|  | pol. U23 : 13,625 |  | 13.625
32 | 567132115R00 | ...KZC 1, tloušťka po zhutnění 200 mm | m2 | 130.25 |  |  | 822-1 | RTS |  | POL | 21
|  | ŠCM 200 mm | [12 empty] | ŠCM 200 mm
viz příloha výkaz ploch a kubatur :
|  | pol. U12 : 130,25 |  | 130.25
| 569 2 Zpevnění krajnic nebo komunikací pro pěší štěrkopískem | [7 empty] | 0
| s rozprostřením a zhutněním | [8 empty] | SPX
33 | 569231111R00 | ...tloušťka po zhutnění 100 mm | m2 | 3 |  |  | 822-1 | RTS |  | POL | 21
|  | kačírek | [12 empty] | kačírek
viz příloha výkaz ploch a kubatur :
|  | pol. Y10 : 3 |  | 3
| 569 9 Zřízení zemních krajnic z hornin jakékoliv třídy | [7 empty] | 0
34 | 569903311R00 | ...se zhutněním | m3 | 14.44 |  |  | 822-1 | RTS |  | POL | 21
viz příloha výkaz ploch a kubatur :
|  | pol. X10 : 14,44 |  | 14.44
| 573 11 Postřik živičný infiltrační s posypem kamenivem | [7 empty] | 0
| z asfaltu silničního | [8 empty] | SPX
35 | 573111111R00 | ...v množství 0,6 kg/m2 | m2 | 130.6 |  |  | 822-1 | RTS |  | POL | 21
|  | PI-E 0,6-1,3 kg/m2 | [12 empty] | PI-E 0,6-1,3 kg/m2
viz příloha výkaz ploch a kubatur :
|  | pol. U18 : 130,6 |  | 130.6
| 573 2 Postřik živičný spojovací bez posypu kamenivem | [7 empty] | 0
36 | 573211111R00 | ...z asfaltu silničního, v množství od 0,5 do 0,7 kg/m2 | m2 | 139.35 |  |  | 822-1 | RTS |  | POL | 21
|  | PS-E 0,15-0,25 kg/m2 | [12 empty] | PS-E 0,15-0,25 kg/m2
viz příloha výkaz ploch a kubatur :
|  | pol. U19 : 139,35 |  | 139.35
| 577 13 Beton asfaltový s rozprostřením a zhutněním | [7 empty] | 0
37 | 577141112R00 | ...v pruhu šířky do 3 m, ACO 11+ nebo ACO 16+, tloušťky 50 mm, plochy přes 1000 m2 | m2 | 139.35 |  |  | 822-1 | RTS |  | POL | 21
viz příloha výkaz ploch a kubatur :
|  | pol. U14 : 139,35 |  | 139.35
| 596 21-5 Kladení zámkové dlažby do drtě | [7 empty] | 0
| s provedením lože z kameniva drceného, s vyplněním spár, s dvojitým hutněním a se smetením přebytečného materiálu na krajnici. S dodáním hmot pro lože a výplň spár. | [8 empty] | SPX |  |  |  | s provedením lože z kameniva drceného, s vyplněním spár, s dvojitým hutněním a se smetením přebytečného materiálu na krajnici. S dodáním hmot pro lože a výplň spár.
38 | 596215021R00 | ...tloušťka dlažby 60 mm, tloušťka lože 40 mm | m2 | 279.65 |  |  | 822-1 | RTS |  | POL | 21
viz příloha výkaz ploch a kubatur :
|  | pol. Y6 : 279,65 |  | 279.65
39 | 596215040R00 | ...tloušťka dlažby 80 mm, tloušťka lože 40 mm | m2 | 16.7 |  |  | 822-1 | RTS |  | POL | 21
viz příloha výkaz ploch a kubatur :
|  | pol. Y1 : 16,7 |  | 16.7
| 597 09 Odvodňovací liniový systém - žlaby | [7 empty] | 0
| 597 09-23 z polymerbetonu, s ochranou hran pozinkovanou ocelí, světlá šířka 200 mm | [7 empty] | 1
40 | 597092322R00 | ...vpust osazená do betonového lože , délky 500 mm, výšky 670 mm, zatížení A 15, B 125, DN 150 | kus | 6.5 |  |  | 822-1 | RTS |  | POL | 21
viz příloha výkaz ploch a kubatur :
|  | pol. W16 : 6,5 |  | 6.5
| 597 09 Odvodňovací liniový systém - žlaby | [7 empty] | 0
| 597 09-23 z polymerbetonu, s ochranou hran pozinkovanou ocelí, světlá šířka 200 mm | [7 empty] | 1
41 | 597092331R00 | ...čelo kombinované plné, -, pro výšku 265-365 mm, -, - | kus | 13 |  |  | 822-1 | RTS |  | POL | 21
viz příloha výkaz ploch a kubatur :
|  | pol. W18 : 13 |  | 13
| 597 09 Odvodňovací liniový systém - žlaby | [7 empty] | 0
| 597 09-23 z polymerbetonu, s ochranou hran pozinkovanou ocelí, světlá šířka 200 mm | [7 empty] | 1
42 | 597092354R00 | ...krycí rošt mřížkový pozink. ocel, délky 500 mm, -, zatížení D 400, - | kus | 6.5 |  |  | 822-1 | RTS |  | POL | 21
viz příloha výkaz ploch a kubatur :
|  | pol. W17 : 6,5 |  | 6.5
| 597 09 Odvodňovací liniový systém - žlaby | [7 empty] | 0
| 597 09-23 z polymerbetonu, s ochranou hran pozinkovanou ocelí, světlá šířka 200 mm | [7 empty] | 1
43 | 597092394R00 | ...příplatek ke žlabu za únosnost lože , -, -, zatížení D 400, - | m | 3.25 |  |  | 822-1 | RTS |  | POL | 21
viz příloha výkaz ploch a kubatur :
|  | pol. W19 : 3,25 |  | 3.25
44 | 28698093R | nátrubek - příslušenství žlabu DN 150 | kus | 6.6 |  |  | SPCM | RTS |  | POL | 21
viz příloha výkaz ploch a kubatur :
|  | pol. W14 : 6,6 |  | 6.6
45 | 59245110R | dlažba betonová dvouvrstvá, skladebná; obdélník; šedá; l = 200 mm; š = 100 mm; tl. 60,0 mm | m2 | 164.62 |  |  | SPCM | RTS |  | POL | 21
viz příloha výkaz ploch a kubatur :
|  | pol. Y8 : 164,62 |  | 164.62
46 | 592451151R | dlažba betonová dvouvrstvá, skladebná; obdélník; dlaždice pro nevidomé; červená; l = 200 mm; š = 100 mm; tl. 60,0 mm | m2 | 1.86 |  |  | SPCM | RTS |  | POL | 21
viz příloha výkaz ploch a kubatur :
|  | pol. Y9 : 1,86 |  | 1.86
47 | 592451170R | dlažba betonová dvouvrstvá; obdélník; šedá; l = 200 mm; š = 100 mm; tl. 80,0 mm | m2 | 2.345 |  |  | SPCM | RTS |  | POL | 21
viz příloha výkaz ploch a kubatur :
|  | pol. Y2 : 2,345 |  | 2.345
48 | 592451171R | dlažba betonová dvouvrstvá; obdélník; červená; l = 200 mm; š = 100 mm; tl. 80,0 mm | m2 | 1.07 |  |  | SPCM | RTS |  | POL | 21
viz příloha výkaz ploch a kubatur :
|  | pol. Y3 : 1,07 |  | 1.07
Díl: | 8 | Trubní vedení | [7 empty] | DIL
| 837 26-4 Montáž kameninových útesů s hrdlem | [7 empty] | 0
| na potrubí betonovém a železobetonovém, odsekání kameninové trouby na útes, vysekání otvorů v betonových nebo železobetonových troubách a obetonování potrubí v místě osazení útesu, | [8 empty] | SPX |  |  |  | na potrubí betonovém a železobetonovém, odsekání kameninové trouby na útes, vysekání otvorů v betonových nebo železobetonových troubách a obetonování potrubí v místě osazení útesu,
49 | 837314111R00 | ...DN 150 mm | kus | 6.5 |  |  | 827-1 | RTS |  | POL | 21
viz příloha výkaz ploch a kubatur :
|  | pol. W7 : 6,5 |  | 6.5
| 871 3 Montáž potrubí z trub z plastů těsněných gumovým kroužkem | [7 empty] | 0
| v otevřeném výkopu ve sklonu do 20 %, | [8 empty] | SPX
50 | 871313121R00 | ...DN 150 mm | m | 15.5 |  |  | 827-1 | RTS |  | POL | 21
viz příloha výkaz ploch a kubatur :
|  | pol. W9 : 15,5 |  | 15.5
| 877 35-3 Montáž tvarovek na potrubí z trub z plastů těsněných gumovým kroužkem | [7 empty] | 0
| v otevřeném výkopu, | [8 empty] | SPX
| 877 35-33 jednoosých | [7 empty] | 1
51 | 877313123R00 | ...DN 150 mm | kus | 32.5 |  |  | 827-1 | RTS |  | POL | 21
viz příloha výkaz ploch a kubatur :
|  | pol. W11 : 32,5 |  | 32.5
| 899 Výšková úprava uličního vstupu nebo vpustě do 20 cm | [7 empty] | 0
| odbouráním dosavadního krytu, podkladu, nadezdívky nebo prstence s odklizením vybouraných hmot do 3 m, zarovnání plochy nadezdívky cementovou maltou, podbetonování nebo podezdění rámu, odstranění a znovuosazení rámu, poklopu, mříže, krycího hrnce nebo hydrantu, úpravy a doplnění krytu popř. podkladu vozovky v místě provedené výškové úpravy, | [8 empty] | SPX |  |  |  | odbouráním dosavadního krytu, podkladu, nadezdívky nebo prstence s odklizením vybouraných hmot do 3 m, zarovnání plochy nadezdívky cementovou maltou, podbetonování nebo podezdění rámu, odstranění a znovuosazení rámu, poklopu, mříže, krycího hrnce nebo hydrantu, úpravy a doplnění krytu popř. podkladu vozovky v místě provedené výškové úpravy,
52 | 899331111R00 | ...zvýšením poklopu | kus | 10 |  |  | 822-1 | RTS |  | POL | 21
viz příloha výkaz ploch a kubatur :
|  | pol. W24 : 10 |  | 10
| 899 62 Obetonování potrubí nebo zdiva stok betonem prostým | [7 empty] | 0
| z cementu portlandského nebo struskoportlandského, v otevřeném výkopu, | [8 empty] | SPX
53 | 899623141R00 | ...C 12/15 | m3 | 2.7 |  |  | 827-1 | RTS |  | POL | 21
viz příloha výkaz ploch a kubatur :
|  | pol. W20 : 2,7 |  | 2.7
54 | 28611151.AR | trubka plastová kanalizační PVC; hladká, s hrdlem; Sn 4 kN/m2; D = 160,0 mm; s = 4,00 mm; l = 1000,0 mm | kus | 15.735 |  |  | SPCM | RTS |  | POL | 21
viz příloha výkaz ploch a kubatur :
|  | pol. W10 : 15,735 |  | 15.735
55 | 28650661R | koleno PVC-U; 45,0 °; D = 160,0 mm; hladké, s 1 hrdlem | kus | 6.6 |  |  | SPCM | RTS |  | POL | 21
viz příloha výkaz ploch a kubatur :
|  | pol. W13 : 6,6 |  | 6.6
56 | 28650813R | přechod kamenina-plast DN 160,0 mm | kus | 6.6 |  |  | SPCM | RTS |  | POL | 21
viz příloha výkaz ploch a kubatur :
|  | pol. W15 : 6,6 |  | 6.6
57 | 28651664.AR | koleno PVC; 87,0 °; D = 160,0 mm; s 1 hrdlem | kus | 13.195 |  |  | SPCM | RTS |  | POL | 21
viz příloha výkaz ploch a kubatur :
|  | pol. W12 : 13,195 |  | 13.195
58 | 59710632R | trouba kameninová DN 150,0 mm; l = 1000,0 mm; spoj F; FN 34 kN/m | m | 6.6 |  |  | SPCM | RTS |  | POL | 21
viz příloha výkaz ploch a kubatur :
|  | pol. W8 : 6,6 |  | 6.6
Díl: | 91 | Doplňující práce na komunikaci | [7 empty] | DIL
| 917 71 Osazení silničního nebo chodníkového obrubníku | [7 empty] | 0
| S dodáním hmot pro lože tl. 80-100 mm. | [8 empty] | SPX
59 | 917862111R00 | ...stojatého, s boční opěrou z betonu prostého, do lože z betonu prostého C 12/15 | m | 288.8 |  |  | 822-1 | RTS |  | POL | 21
viz příloha výkaz ploch a kubatur :
|  | pol. X9 : 288,8 |  | 288.8
| 919 73 Zarovnání styčné plochy podkladu nebo krytu | [7 empty] | 0
| podél vybourané části komunikace nebo zpevněné plochy | [8 empty] | SPX
60 | 919731121R00 | ...živičné, tloušťky do 50 mm | m | 129.6 |  |  | 822-1 | RTS |  | POL | 21
viz příloha výkaz ploch a kubatur :
|  | pol. V28 : 129,6 |  | 129.6
61 | 59217410R | obrubník chodníkový materiál beton; l = 1000,0 mm; š = 100,0 mm; h = 250,0 mm; barva šedá | kus | 181.7 |  |  | SPCM | RTS |  | POL | 21
viz příloha výkaz ploch a kubatur :
|  | pol. X8 : 181,7 |  | 181.7
62 | 59217450.BT | Obrubník silniční přímý; mat.beton;l=1000mm; š=150mm; h=150mm barva přírodní | kus | 12.825 |  |  |  | Vlastní |  | POL | 21
viz příloha výkaz ploch a kubatur :
|  | pol. X6 : 12,825 |  | 12.825
63 | 59217450.DT | obrubník silniční materiál beton; l = 1 000 mm; š = 150 mm; h = 250,0 mm; barva přírodní | kus | 0.505 |  |  |  | Vlastní |  | POL | 21
viz příloha výkaz ploch a kubatur :
|  | pol. X7 : 0,505 |  | 0.505
64 | 59217450R | obrubník silniční materiál beton; l = 1000,0 mm; š = 150,0 mm; h = 250,0 mm; barva šedá | kus | 16.665 |  |  | SPCM | RTS |  | POL | 21
viz příloha výkaz ploch a kubatur :
|  | pol. X5 : 16,665 |  | 16.665
Díl: | 97 | Prorážení otvorů | [7 empty] | DIL
| 979 02 Očištění vybouraných obrubníků, dlaždic | [7 empty] | 0
| krajníků, desek nebo panelů od spojovacího materiálu s odklizením a uložením očištěných hmot a spojovacího materiálu na skládku na vzdálenost do 10 m | [8 empty] | SPX |  |  |  | krajníků, desek nebo panelů od spojovacího materiálu s odklizením a uložením očištěných hmot a spojovacího materiálu na skládku na vzdálenost do 10 m
65 | 979024441R00 | ...obrubníků, krajníků vybouraných z jakéhokoliv lože a s jakoukoliv výplní spár | m | 99 |  |  | 822-1 | RTS |  | POL | 21
viz příloha výkaz ploch a kubatur :
|  | pol. V33 : 99 |  | 99
66 | 979054441R00 | ...dlaždic, desek nebo tvarovek s původním vyplněním spár kamenivem těženým | m2 | 160.175 |  |  | 822-1 | RTS |  | POL | 21
viz příloha výkaz ploch a kubatur :
|  | pol. V31 : 160,175 |  | 160.175
| 979 08-2 Vodorovná doprava suti po suchu | [7 empty] | 0
67 | 979082213R00 | ...do 1 km | t | 381.78 |  |  | 822-1 | RTS |  | POL | 21
viz příloha výkaz ploch a kubatur :
|  | pol. AA8 : 381,78 |  | 381.78
68 | 979082219R00 | ...Příplatek za dopravu suti po suchu za další 1 km | t | 1873.665 |  |  | 822-1 | RTS |  | POL | 21
viz příloha výkaz ploch a kubatur :
|  | pol. AA9 : 1873,665 |  | 1873.665
| 979 08-4 Vodorovná doprava vybouraných hmot po suchu | [7 empty] | 0
69 | 979084216R00 | ...Vodorovná doprava vybour. hmot po suchu do 5 km | t | 16.07 |  |  | 822-1 | RTS |  | POL | 21
viz příloha výkaz ploch a kubatur :
|  | pol. AA11 : 16,07 |  | 16.07
70 | 979084219R00 | ...Příplatek k dopravě vybour.hmot za dalších 5 km | t | 16.07 |  |  | 822-1 | RTS |  | POL | 21
viz příloha výkaz ploch a kubatur :
|  | pol. AA12 : 16,07 |  | 16.07
| 979 08-7 Nakládání na dopravní prostředky | [7 empty] | 0
| pro vodorovnou dopravu | [8 empty] | SPX
71 | 979087212R00 | ...Nakládání suti na dopravní prostředky | t | 76.795 |  |  | 822-1 | RTS |  | POL | 21
viz příloha výkaz ploch a kubatur :
|  | pol. AA5 : 76,795 |  | 76.795
| 979 08-4 Poplatek za skládku | [7 empty] | 0
72 | 979990104R00 | ...suti - beton | t | 140.72 |  |  | 801-3 | RTS |  | POL | 21
viz příloha výkaz ploch a kubatur :
|  | pol. AA13 : 140,72 |  | 140.72
73 | 979990113R00 | ...suti - obalovaný asfalt | t | 9.385 |  |  | 801-3 | RTS |  | POL | 21
viz příloha výkaz ploch a kubatur :
|  | pol. AA12 : 9,385 |  | 9.385
Díl: | 99 | Staveništní přesun hmot | [7 empty] | DIL
| 998 22-2 Přesun hmot pozemních komunikací, kryt z kameniva | [7 empty] | 0
| vodorovně do 200 m | [8 empty] | SPX
74 | 998222011R00 | ...jakékoliv délky objektu | t | 446.6753 |  |  | 822-1 | RTS |  | POL | 21
Hmotnosti z položek s pořadovými čísly: :
13,23,24,25,26,27,28,29,30,31,32,33,35,36,37,38,39,40,41,42,43,44,45,46,47,48,49,51,52,53,54,55,56, :
57,58,59,61,62,63,64, :
|  | Součet: : 446,67528 |  | 446.6753
| Celkem za objekt |  |  |  |  | 0 | [5 empty] | 15 | 21
[12 empty] | 0 | 0